## Hoja 1
ECM010 | m³ |  | Muro de mampostería.
Muro de mampostería careada a una cara vista de piedra caliza, colocada con mortero.
Descompuesto |  | Ud |  | Descomposición | Rend. | p.s. | Precio partida
mt09mor010c |  | m³ |  | Mortero de cemento CEM II/B-P 32,5 N tipo M-5, confeccionado en obra con 250 kg/m³ de cemento y una proporción en volumen 1/6. | 0.3 | 312.88 | 93.86
mt08cem010b |  | kg |  | Cemento Portland CEM I 32,5 R, en sacos. | 2 | 0.31 | 0.62
mt06mab010b |  | m³ |  | Piedra caliza careada para mampostería, formada por mampuestos labrados por una sola cara que define su frente. | 1.2 | 292.05 | 350.46
mo020 |  | h |  | Operario de cantera. | 7.143 | 14.33 | 102.36
mo055 |  | h |  | Oficial de cantera. | 7.143 | 11.75 | 83.93
|  | % |  | Medios auxiliares | 2 | 631.23 | 12.62
|  | % |  | Costes indirectos | 3 | 643.85 | 19.32
Coste de mantenimiento decenal: S/. 46,42 en los primeros 10 años. | [5 empty] | Total: | 663.17