## Hoja 1
ECM010 | m³ |  | Muro de mampostería.
Muro de mampostería concertada a dos caras vistas de piedra caliza, colocada con mortero.
Descompuesto |  | Ud |  | Descomposición | Rend. | p.s. | Precio partida
mt09mor010c |  | m³ |  | Mortero de cemento CEM II/B-P 32,5 N tipo M-5, confeccionado en obra con 250 kg/m³ de cemento y una proporción en volumen 1/6. | 0.36 | 312.88 | 112.64
mt06mac010b |  | m³ |  | Piedra caliza concertada para mampostería, formada por mampuestos con sus caras labradas en forma poligonal más o menos regular, para que se asienten sobre superficies sensiblemente planas. | 1.15 | 699.71 | 804.67
mo020 |  | h |  | Operario de cantera. | 9.524 | 14.33 | 136.48
mo055 |  | h |  | Oficial de cantera. | 9.524 | 11.75 | 111.91
|  | % |  | Medios auxiliares | 2 | 1165.7 | 23.31
|  | % |  | Costes indirectos | 3 | 1189.01 | 35.67
Coste de mantenimiento decenal: S/. 85,73 en los primeros 10 años. | [5 empty] | Total: | 1224.68