## Hoja 1
ECM020 | m³ |  | Muro de sillería.
Muro de sillería realizado con sillarejos de piedra granítica con acabado aserrado en la cara vista.
Descompuesto |  | Ud |  | Descomposición | Rend. | Precio unitario | Precio partida
mt09mor010c |  | m³ |  | Mortero de cemento CEM II/B-P 32,5 N tipo M-5, confeccionado en obra con 250 kg/m³ de cemento y una proporción en volumen 1/6. | 0.2 | 438.68 | 87.74
mt08cem010b |  | kg |  | Cemento Portland CEM I 32,5 R, en sacos. | 1.1 | 0.42 | 0.46
mt06pil010c |  | m³ |  | Piedra granítica para sillería, realizada con sillarejos: piedras labradas en forma de paralelepípedo y dimensiones máximas aproximadas de 40x22x18 cm. | 1.05 | 1976.16 | 2074.97
mo021 |  | h |  | Operario de cantera. | 6.965 | 16.25 | 113.18
mo058 |  | h |  | Oficial de cantera. | 6.965 | 13.29 | 92.56
|  | % |  | Medios auxiliares | 2 | 2368.91 | 47.38
|  | % |  | Costes indirectos | 3 | 2416.29 | 72.49
Coste de mantenimiento decenal: S/. 199,10 en los primeros 10 años. | [5 empty] | Total: | 2488.78