## Hoja 1
ECM020 | m³ |  | Muro de sillería.
Muro de sillería realizado con sillares de piedra granítica con acabado flameado en la cara vista.
Descompuesto |  | Ud |  | Descomposición | Rend. | Precio unitario | Precio partida
mt09mor010c |  | m³ |  | Mortero de cemento CEM II/B-P 32,5 N tipo M-5, confeccionado en obra con 250 kg/m³ de cemento y una proporción en volumen 1/6. | 0.15 | 438.68 | 65.8
mt08cem010b |  | kg |  | Cemento Portland CEM I 32,5 R, en sacos. | 1 | 0.42 | 0.42
mt06pil020c |  | m³ |  | Piedra granítica para sillería, realizada con sillares: piedras labradas en forma de paralelepípedo y dimensiones mínimas aproximadas de 40x22x18 cm. | 1.05 | 2305.52 | 2420.8
mq04cab010a |  | h |  | Camión basculante de 8 t de carga, de 132 CV. | 0.806 | 88.02 | 70.94
mo021 |  | h |  | Operario de cantera. | 9.644 | 16.25 | 156.72
mo058 |  | h |  | Oficial de cantera. | 9.644 | 13.29 | 128.17
|  | % |  | Medios auxiliares | 2 | 2842.85 | 56.86
|  | % |  | Costes indirectos | 3 | 2899.71 | 86.99
Coste de mantenimiento decenal: S/. 238,94 en los primeros 10 años. | [5 empty] | Total: | 2986.7