## Hoja 1
ECS030 | m | Jamba.
Jamba de granito Gris Mondariz de sección rectangular labrada de 10x20 cm, acabado aserrado en las caras vistas, con los cantos matados, recibida con mortero de cemento confeccionado en obra, con 250 kg/m³ de cemento, color gris, dosificación 1:6, suministrado en sacos, para formación de hueco en muro de cantería, y rejuntado entre piezas y de las uniones con los muros con mortero de juntas cementoso mejorado, tipo CG2 W A, con absorción de agua reducida y resistencia elevada a la abrasión, color Blanco.
Código |  |  | Unidad | Descripción | Cantidad | Precio unitario | Precio parcial
1 |  |  |  | Materiales
mt06jdl020fa |  |  | m | Jamba de granito Gris Mondariz de sección rectangular labrada de 10x20 cm, acabado aserrado en las caras vistas, con los cantos matados. | 1 | 59 | 59
mt08aaa010a |  |  | m³ | Agua. | 0.004 | 4.68 | 0.02
mt01arg005a |  |  | t | Arena de cantera, para mortero preparado en obra. | 0.015 | 62.49 | 0.94
mt08cem000b |  |  | kg | Cemento gris en sacos. | 2.394 | 0.47 | 1.13
mt09mcw050ba |  |  | kg | Mortero de juntas cementoso mejorado, tipo CG2 W A, con absorción de agua reducida y resistencia elevada a la abrasión, color Blanco, compuesto de cemento blanco, cemento gris, agregados calcáreos, resinas sintéticas, aditivos orgánicos e inorgánicos específicos y pigmentos minerales, con muy bajo contenido de sustancias orgánicas volátiles (VOC), extrafino e impermeable al agua, para rejuntado de todo tipo de piezas cerámicas y piedras naturales, para juntas de hasta 3 mm. | 0.095 | 3.74 | 0.36
[5 empty] | Subtotal materiales: |  | 61.45
2 |  |  |  | Equipos
mq06hor010 |  |  | h | Mezcladora de concreto eléctrica con una capacidad de amasado de 160 l. | 0.007 | 10.45 | 0.07
[5 empty] | Subtotal equipos: |  | 0.07
3 |  |  |  | Mano de obra
mo022 |  |  | h | Operario de cantera. | 0.7 | 31.48 | 22.04
mo060 |  |  | h | Oficial de cantera. | 0.817 | 21.86 | 17.86
[5 empty] | Subtotal mano de obra: |  | 39.9
4 |  |  |  | Herramientas
|  |  | % | Herramientas | 2 | 101.42 | 2.03
Coste de mantenimiento decenal: S/. 7,24 en los primeros 10 años. |  |  |  |  | Costos directos (1+2+3+4): |  | 103.45