## Hoja 1
EFA030 | m² | Sistema de encofrado para sobrecimiento de muro de albañilería.
Montaje de sistema de encofrado recuperable de madera para sobrecimiento de muro de albañilería.
Descompuesto |  | Ud | Descomposición | Rend. | Precio unitario | Precio partida
mt08ema010k |  | m² | Sistema de encofrado recuperable de tableros de madera, para vigas de arranque. | 1 | 29.18 | 29.18
mt08var050 |  | kg | Alambre galvanizado para atar, de 1,30 mm de diámetro. | 0.1 | 4.18 | 0.42
mt08var060 |  | kg | Puntas de acero de 20x100 mm. | 0.05 | 26.63 | 1.33
mo043 |  | h | Operario encofrador. | 0.429 | 17.06 | 7.32
mo089 |  | h | Oficial encofrador. | 0.429 | 13.95 | 5.98
|  | % | Medios auxiliares | 2 | 44.23 | 0.88
|  | % | Costes indirectos | 3 | 45.11 | 1.35
[5 empty] | Total: | 46.46