## Hoja 1
EFE020 | m² |  | Cáscara de albañilería de ladrillo cerámico.
Cáscara estructural de cañón, de directriz recta, realizada con albañilería de 1/2 pie de ladrillo cerámico cara vista perforado hidrofugado, color Salmón, acabado liso, 24x11,5x5 cm, junta rehundida, recibido con mortero de cemento confeccionado en obra, con 250 kg/m³ de cemento, color gris, dosificación 1:6, suministrado en sacos; montaje y desmontaje de cimbras y apeos.
Código |  | Unidad |  | Descripción | Cantidad | Precio unitario | Precio parcial
1 |  |  |  | Materiales
mt05plt010bb |  | Ud |  | Ladrillo cerámico cara vista perforado hidrofugado, color Salmón, acabado liso, 24x11,5x5 cm, densidad 1700 kg/m³. | 68.667 | 0.85 | 58.37
mt08aaa010a |  | m³ |  | Agua. | 0.005 | 4.68 | 0.02
mt01arg005a |  | t |  | Arena de cantera, para mortero preparado en obra. | 0.04 | 62.49 | 2.5
mt08cem000b |  | kg |  | Cemento gris en sacos. | 6.144 | 0.47 | 2.89
mt08cim040c |  | m² |  | Cimbra de madera de pino, dimensionada para soportar una carga máxima de trabajo de 400 kg/m², para formación de cáscara estructural de cañón. | 1 | 261.24 | 261.24
[5 empty] | Subtotal materiales: |  | 325.02
2 |  |  |  | Equipos
mq06hor010 |  | h |  | Mezcladora de concreto eléctrica con una capacidad de amasado de 160 l. | 0.017 | 10.45 | 0.18
[5 empty] | Subtotal equipos: |  | 0.18
3 |  |  |  | Mano de obra
mo021 |  | h |  | Operario albañil. | 1.333 | 31.48 | 41.96
mo078 |  | h |  | Oficial albañil. | 1.307 | 21.86 | 28.57
mo114 |  | h |  | Peón albañil. | 1.117 | 21.05 | 23.51
mo017 |  | h |  | Operario carpintero. | 0.327 | 31.94 | 10.44
mo058 |  | h |  | Oficial carpintero. | 0.327 | 21.99 | 7.19
[5 empty] | Subtotal mano de obra: |  | 111.67
4 |  |  |  | Herramientas
|  | % |  | Herramientas | 2 | 436.87 | 8.74
Coste de mantenimiento decenal: S/. 8,91 en los primeros 10 años. |  |  |  |  | Costos directos (1+2+3+4): |  | 445.61