## Hoja 1
EFM010 | m³ |  | Muro de albañilería, de ladrillo cerámico.
Muro de 1 pie de espesor de albañilería de ladrillo cerámico cara vista macizo de elaboración mecánica, color rojo, 24x11,5x5 cm, con juntas horizontales y verticales de 20 mm de espesor, junta rehundida, recibida con mortero de cemento confeccionado en obra, con 250 kg/m³ de cemento, color gris, dosificación 1:6, suministrado en sacos.
Código |  | Unidad |  | Descripción | Cantidad | Precio unitario | Precio parcial
1 |  |  |  | Materiales
mt05mmq010a |  | Ud |  | Ladrillo cerámico cara vista macizo de elaboración mecánica, color rojo, 24x11,5x5 cm, densidad 1300 kg/m³. | 481.25 | 1.99 | 957.69
mt08aaa010a |  | m³ |  | Agua. | 0.065 | 4.68 | 0.3
mt01arg005a |  | t |  | Arena de cantera, para mortero preparado en obra. | 0.529 | 62.49 | 33.06
mt08cem000b |  | kg |  | Cemento gris en sacos. | 81.9 | 0.47 | 38.49
[5 empty] | Subtotal materiales: |  | 1029.54
2 |  |  |  | Equipos
mq06hor010 |  | h |  | Mezcladora de concreto eléctrica con una capacidad de amasado de 160 l. | 0.228 | 10.45 | 2.38
[5 empty] | Subtotal equipos: |  | 2.38
3 |  |  |  | Mano de obra
mo021 |  | h |  | Operario albañil. | 9.471 | 31.48 | 298.15
mo114 |  | h |  | Peón albañil. | 4.735 | 21.05 | 99.67
[5 empty] | Subtotal mano de obra: |  | 397.82
4 |  |  |  | Herramientas
|  | % |  | Herramientas | 2 | 1429.74 | 28.59
[5 empty] | Costos directos (1+2+3+4): |  | 1458.33