## Hoja 1
EFP010 | m | Columna de albañilería.
Columna de albañilería de 1 pie x 1 pie, de ladrillo cerámico cara vista perforado hidrofugado, color Salmón, acabado liso, 24x11,5x5 cm, con juntas horizontales y verticales de 10 mm de espesor, junta rehundida, recibida con mortero de cemento confeccionado en obra, con 250 kg/m³ de cemento, color gris, dosificación 1:6, suministrado en sacos.
Código |  | Unidad | Descripción | Cantidad | Precio unitario | Precio parcial
1 |  |  | Materiales
mt05plt010bb |  | Ud | Ladrillo cerámico cara vista perforado hidrofugado, color Salmón, acabado liso, 24x11,5x5 cm, densidad 1700 kg/m³. | 36 | 0.85 | 30.6
mt08aaa010a |  | m³ | Agua. | 0.01 | 4.68 | 0.05
mt01arg005a |  | t | Arena de cantera, para mortero preparado en obra. | 0.084 | 62.49 | 5.25
mt08cem000b |  | kg | Cemento gris en sacos. | 12.983 | 0.47 | 6.1
|  |  |  | Subtotal materiales: |  | 42
2 |  |  | Equipos
mq06hor010 |  | h | Mezcladora de concreto eléctrica con una capacidad de amasado de 160 l. | 0.036 | 10.45 | 0.38
|  |  |  | Subtotal equipos: |  | 0.38
3 |  |  | Mano de obra
mo021 |  | h | Operario albañil. | 1.117 | 31.48 | 35.16
mo078 |  | h | Oficial albañil. | 1.199 | 21.86 | 26.21
mo114 |  | h | Peón albañil. | 0.636 | 21.05 | 13.39
|  |  |  | Subtotal mano de obra: |  | 74.76
4 |  |  | Herramientas
|  | % | Herramientas | 2 | 117.14 | 2.34
Coste de mantenimiento decenal: S/. 3,58 en los primeros 10 años. |  |  |  | Costos directos (1+2+3+4): |  | 119.48