## Hoja 1
EFR010 | Ud |  | Arco de albañilería de ladrillo cerámico.
Arco estructural de medio punto, con una cara vista, de 90 cm de luz libre y 45 cm de flecha, 11,5 cm de espesor y 24 cm de ancho, realizado con ladrillo cerámico cara vista perforado hidrofugado, color Salmón, acabado liso, 24x11,5x5 cm, junta rehundida, recibido con mortero de cemento confeccionado en obra, con 250 kg/m³ de cemento, color gris, dosificación 1:6, suministrado en sacos; montaje y desmontaje de cimbras y apeos.
Código |  | Unidad |  | Descripción | Cantidad | Precio unitario | Precio parcial
1 |  |  |  | Materiales
mt05plt010bb |  | Ud |  | Ladrillo cerámico cara vista perforado hidrofugado, color Salmón, acabado liso, 24x11,5x5 cm, densidad 1700 kg/m³. | 24 | 0.85 | 20.4
mt08aaa010a |  | m³ |  | Agua. | 0.004 | 4.68 | 0.02
mt01arg005a |  | t |  | Arena de cantera, para mortero preparado en obra. | 0.008 | 62.49 | 0.5
mt08cem000b |  | kg |  | Cemento gris en sacos. | 1.198 | 0.47 | 0.56
mt08cim010aa |  | m² |  | Cimbra de madera de pino, dimensionada para soportar una carga máxima de trabajo de 200 kg/m², para formación de arco estructural de medio punto. | 0.339 | 238.77 | 80.94
[5 empty] | Subtotal materiales: |  | 102.42
2 |  |  |  | Equipos
mq06hor010 |  | h |  | Mezcladora de concreto eléctrica con una capacidad de amasado de 160 l. | 0.003 | 10.45 | 0.03
[5 empty] | Subtotal equipos: |  | 0.03
3 |  |  |  | Mano de obra
mo021 |  | h |  | Operario albañil. | 1.423 | 31.48 | 44.8
mo114 |  | h |  | Peón albañil. | 0.756 | 21.05 | 15.91
mo017 |  | h |  | Operario carpintero. | 0.349 | 31.94 | 11.15
mo058 |  | h |  | Oficial carpintero. | 0.174 | 21.99 | 3.83
[5 empty] | Subtotal mano de obra: |  | 75.69
4 |  |  |  | Herramientas
|  | % |  | Herramientas | 2 | 178.14 | 3.56
Coste de mantenimiento decenal: S/. 5,45 en los primeros 10 años. |  |  |  |  | Costos directos (1+2+3+4): |  | 181.7