## Hoja 1
EHS012 | m² |  | Sistema de encofrado reutilizable para columna rectangular o cuadrada.
Montaje y desmontaje de sistema de encofrado reutilizable para formación de columna rectangular o cuadrada de concreto armado, con acabado para revestir en planta de hasta 3 m de altura libre, formado por: superficie encofrante de planchas metálicas, amortizables en 50 usos y estructura soporte vertical de puntales metálicos, amortizables en 150 usos. Incluso berenjenos y líquido desencofrante para evitar la adherencia del concreto al encofrado.
Código |  | Unidad |  | Descripción | Cantidad | Precio unitario | Precio parcial
1 |  |  |  | Materiales
mt08eup010b |  | m² |  | Plancha metálica de 50x50 cm, para encofrado de columnas de concreto armado de sección rectangular o cuadrada, de hasta 3 m de altura, incluso accesorios de montaje. | 0.024 | 149.4 | 3.59
mt50spa081a |  | Ud |  | Puntal metálico telescópico, de hasta 3 m de altura. | 0.007 | 59.92 | 0.42
mt08var040a |  | Ud |  | Berenjeno de PVC, de varias dimensiones y 2500 mm de longitud. | 1.338 | 1.72 | 2.3
mt08dba010d |  | l |  | Agente desmoldeante, a base de aceites especiales, emulsionable en agua, para encofrados metálicos, fenólicos o de madera. | 0.03 | 5.62 | 0.17
[5 empty] | Subtotal materiales: |  | 6.48
2 |  |  |  | Mano de obra
mo044 |  | h |  | Operario encofrador. | 0.44 | 32.56 | 14.33
mo091 |  | h |  | Oficial encofrador. | 0.503 | 22.59 | 11.36
[5 empty] | Subtotal mano de obra: |  | 25.69
3 |  |  |  | Herramientas
|  | % |  | Herramientas | 2 | 32.17 | 0.64
[5 empty] | Costos directos (1+2+3): |  | 32.81