## Hoja 1
EHU005 | m² | Losa sanitaria ventilada sobre murete de albañilería.
Losa sanitaria ventilada de concreto armado, canto 30 = 25+5 cm, realizado con concreto f'c=210 kg/cm² (21 MPa), no expuesto a ciclos de congelamiento y deshielo, exposición a sulfatos insignificante, sin requerimiento de permeabilidad, no expuesto a cloruros, tamaño máximo del agregado 12,5 mm, consistencia blanda, preparado en obra, y vaciado con medios manuales, volumen 0,104 m³/m², y acero Grado 60 (fy=4200 kg/cm²) en zona de refuerzo de negativos y conectores de viguetas y vigas de borde, cuantía 6 kg/m²; formado por: vigueta pretensada T-18; bovedilla de concreto, 60x20x25 cm; capa de compresión de 5 cm de espesor, con armadura de reparto formada por malla electrosoldada Q-139 cocada 100x100 mm de acero trefilado corrugado ASTM A 82-94, sobre murete de apoyo de 80 cm de altura de ladrillo cerámico perforado (panal), para revestir, 24x11,5x9 cm, con mortero de cemento confeccionado en obra, con 250 kg/m³ de cemento, color gris, dosificación 1:6, suministrado en sacos, acabado con lámina asfáltica. Incluso agente filmógeno, para el curado de concretos y morteros. El precio incluye el corte, doblado y conformado de la armadura en taller de obra y el montaje en el lugar definitivo de su colocación en obra.
Código |  |  | Unidad | Descripción | Cantidad | Precio unitario | Precio parcial
1 |  |  |  | Materiales
mt04lpv010a |  |  | Ud | Ladrillo cerámico perforado (panal), para revestir, 24x11,5x9 cm, densidad 780 kg/m³. | 48.3 | 1.27 | 61.34
mt08aaa010a |  |  | m³ | Agua. | 0.025 | 4.66 | 0.12
mt01arg005a |  |  | t | Arena de cantera, para mortero preparado en obra. | 0.03 | 62.38 | 1.87
mt08cem000b |  |  | kg | Cemento gris en sacos. | 50.906 | 0.46 | 23.42
mt14lba010g |  |  | m² | Lámina de betún modificado con elastómero SBS, de 3,5 mm de espesor, masa nominal 4 kg/m², con armadura de fieltro de poliéster no tejido de 160 g/m², de superficie no protegida. | 0.84 | 32.5 | 27.3
mt08eft030a |  |  | m² | Tablero de madera tratada, de 22 mm de espesor, reforzado con varillas y perfiles. | 0.028 | 141.61 | 3.97
mt08cim030b |  |  | m³ | Madera de pino. | 0.003 | 1106.47 | 3.32
mt08var060 |  |  | kg | Puntas de acero de 20x100 mm. | 0.04 | 27.23 | 1.09
mt08dba010d |  |  | l | Agente desmoldeante, a base de aceites especiales, emulsionable en agua, para encofrados metálicos, fenólicos o de madera. | 0.03 | 5.62 | 0.17
mt07bho010d |  |  | Ud | Bovedilla de concreto, 60x20x25 cm. Incluso piezas especiales. | 5.25 | 2.68 | 14.07
mt07vau010a |  |  | m | Vigueta pretensada, T-18, con una longitud media menor de 4 m. | 0.165 | 16.43 | 2.71
mt07vau010b |  |  | m | Vigueta pretensada, T-18, con una longitud media entre 4 y 5 m. | 0.908 | 17.69 | 16.06
mt07vau010c |  |  | m | Vigueta pretensada, T-18, con una longitud media entre 5 y 6 m. | 0.495 | 18.63 | 9.22
mt07vau010d |  |  | m | Vigueta pretensada, T-18, con una longitud media mayor de 6 m. | 0.083 | 23.05 | 1.91
mt07aco060g |  |  | kg | Acero en varillas corrugadas, Grado 60 (fy=4200 kg/cm²), de varios diámetros, según NTP 339.186 y ASTM A 706. | 6.3 | 3.22 | 20.29
mt08var050 |  |  | kg | Alambre galvanizado para atar, de 1,30 mm de diámetro. | 0.072 | 4.66 | 0.34
mt07ame090bba |  |  | m² | Malla electrosoldada Q-139 cocada 100x100 mm, con alambres longitudinales de 4,2 mm de diámetro y alambres transversales de 4,2 mm de diámetro, de acero trefilado corrugado ASTM A 82-94, según ASTM A 185. | 1.1 | 10.11 | 11.12
mt01arg000b |  |  | m³ | Arena cribada. | 0.052 | 42.52 | 2.21
mt01arg001be |  |  | m³ | Agregado grueso homogeneizado, de tamaño máximo 12,5 mm. | 0.065 | 57.85 | 3.76
mt08cur020a |  |  | l | Agente filmógeno, para el curado de concretos y morteros. | 0.15 | 4.86 | 0.73
[5 empty] | Subtotal materiales: |  | 205.02
2 |  |  |  | Equipos
mq06hor010 |  |  | h | Mezcladora de concreto eléctrica con una capacidad de amasado de 160 l. | 0.078 | 10.4 | 0.81
[5 empty] | Subtotal equipos: |  | 0.81
3 |  |  |  | Mano de obra
mo021 |  |  | h | Operario albañil. | 0.829 | 31.29 | 25.94
mo114 |  |  | h | Peón albañil. | 0.643 | 20.92 | 13.45
mo044 |  |  | h | Operario encofrador. | 0.285 | 32.56 | 9.28
mo091 |  |  | h | Oficial encofrador. | 0.28 | 22.59 | 6.33
mo043 |  |  | h | Operario fierrero. | 0.089 | 32.56 | 2.9
mo090 |  |  | h | Oficial fierrero. | 0.096 | 22.59 | 2.17
mo113 |  |  | h | Peón de construcción. | 0.135 | 20.92 | 2.82
mo112 |  |  | h | Peón especializado de construcción. | 0.141 | 21.26 | 3
mo045 |  |  | h | Operario especializado en vaciado de concreto. | 0.041 | 32.56 | 1.33
mo092 |  |  | h | Oficial especializado en vaciado de concreto. | 0.16 | 22.59 | 3.61
[5 empty] | Subtotal mano de obra: |  | 70.83
4 |  |  |  | Herramientas
|  |  | % | Herramientas | 2 | 276.66 | 5.53
Coste de mantenimiento decenal: S/. 11,29 en los primeros 10 años. |  |  |  |  | Costos directos (1+2+3+4): |  | 282.19