## Hoja 1
EHX010 | m² | Losa con plancha metálica como encofrado perdido.
Losa de 10 cm de canto, con encofrado perdido de placa de acero galvanizado con forma corrugada, de 0,78 mm de espesor, 38 mm de altura de perfil y 150 mm de intereje y concreto armado realizado con concreto f'c=210 kg/cm² (21 MPa), no expuesto a ciclos de congelamiento y deshielo, exposición a sulfatos insignificante, sin requerimiento de permeabilidad, no expuesto a cloruros, tamaño máximo del agregado 12,5 mm, consistencia blanda, preparado en obra, y vaciado con medios manuales, volumen total de concreto 0,062 m³/m²; acero Grado 60 (fy=4200 kg/cm²), con una cuantía total de 6 kg/m²; y malla electrosoldada Q-139 de acero trefilado corrugado ASTM A 82-94; apoyado todo ello sobre estructura metálica. Incluso piezas angulares para remates perimetrales y de voladizos, tornillos para fijación de las planchas, alambre de atar, separadores y agente filmógeno, para el curado de concretos y morteros. El precio incluye el corte, doblado y conformado de la armadura en taller de obra y el montaje en el lugar definitivo de su colocación en obra, pero no incluye la estructura metálica.
Código |  |  | Unidad | Descripción | Cantidad | Precio unitario | Precio parcial
1 |  |  |  | Materiales
mt07pcl010dlnla |  |  | m² | Perfil de plancha de acero galvanizado con forma corrugada, de 0,78 mm de espesor, 38 mm de altura de perfil y 150 mm de intereje, 9 a 10 kg/m² y un momento de inercia de 20 a 30 cm4. | 1.05 | 89.29 | 93.75
mt07pcl020 |  |  | m | Pieza angular de plancha de acero galvanizado, para remates perimetrales y de voladizos. | 0.04 | 86.04 | 3.44
mt07pcl030 |  |  | Ud | Tornillo autotaladrante rosca-metal, para fijación de planchas. | 6 | 1.09 | 6.54
mt07aco020i |  |  | Ud | Separador homologado para losas. | 3 | 0.28 | 0.84
mt07aco060g |  |  | kg | Acero en varillas corrugadas, Grado 60 (fy=4200 kg/cm²), de varios diámetros, según NTP 339.186 y ASTM A 706. | 6.3 | 3.23 | 20.35
mt08var050 |  |  | kg | Alambre galvanizado para atar, de 1,30 mm de diámetro. | 0.099 | 4.68 | 0.46
mt07ame090bba |  |  | m² | Malla electrosoldada Q-139 cocada 100x100 mm, con alambres longitudinales de 4,2 mm de diámetro y alambres transversales de 4,2 mm de diámetro, de acero trefilado corrugado ASTM A 82-94, según ASTM A 185. | 1.15 | 10.13 | 11.65
mt08aaa010a |  |  | m³ | Agua. | 0.012 | 4.68 | 0.06
mt01arg000b |  |  | m³ | Arena cribada. | 0.031 | 42.6 | 1.32
mt01arg001be |  |  | m³ | Agregado grueso homogeneizado, de tamaño máximo 12,5 mm. | 0.039 | 57.95 | 2.26
mt08cem000b |  |  | kg | Cemento gris en sacos. | 27.567 | 0.47 | 12.96
mt08cur020a |  |  | l | Agente filmógeno, para el curado de concretos y morteros. | 0.15 | 4.87 | 0.73
[5 empty] | Subtotal materiales: |  | 154.36
2 |  |  |  | Equipos
mq06hor010 |  |  | h | Mezcladora de concreto eléctrica con una capacidad de amasado de 160 l. | 0.039 | 10.45 | 0.41
[5 empty] | Subtotal equipos: |  | 0.41
3 |  |  |  | Mano de obra
mo047 |  |  | h | Operario en estructura metálica. | 0.148 | 32.76 | 4.85
mo094 |  |  | h | Oficial en estructura metálica. | 0.296 | 22.73 | 6.73
mo043 |  |  | h | Operario fierrero. | 0.129 | 32.76 | 4.23
mo090 |  |  | h | Oficial fierrero. | 0.121 | 22.73 | 2.75
mo113 |  |  | h | Peón de construcción. | 0.08 | 21.05 | 1.68
mo112 |  |  | h | Peón especializado de construcción. | 0.084 | 21.39 | 1.8
mo045 |  |  | h | Operario especializado en vaciado de concreto. | 0.017 | 32.76 | 0.56
mo092 |  |  | h | Oficial especializado en vaciado de concreto. | 0.069 | 22.73 | 1.57
[5 empty] | Subtotal mano de obra: |  | 24.17
4 |  |  |  | Herramientas
|  |  | % | Herramientas | 2 | 178.94 | 3.58
Coste de mantenimiento decenal: S/. 10,95 en los primeros 10 años. |  |  |  |  | Costos directos (1+2+3+4): |  | 182.52