## Hoja 1
EMC010 | Ud |  | Tijeral ligero, de madera aserrada.
Tijeral ligero de 6 m de luz, pendiente 30%, montada en obra con tirante, pendolón y pares de madera aserrada de pino, de 70x70 mm de sección, con acabado cepillado; conexiones con herrería de acero galvanizado tipo DX51D+Z275N y tornillos rosca-metal de acero cincado, para ensamble de estructuras de madera; separación entre tijerales hasta 5 m.
Código |  | Unidad |  | Descripción | Cantidad | Precio unitario | Precio parcial
1 |  |  |  | Materiales
mt07mee101ad |  | m³ |  | Madera aserrada de pino para tijerales de gran escuadría, de hasta 5 m de longitud, de 70x70 mm de sección, con acabado cepillado. | 0.065 | 1729.92 | 112.44
mt07emr511a |  | kg |  | Herrería de acero galvanizado tipo DX51D+Z275N y tornillos rosca-metal de acero cincado, para ensamble de estructuras de madera, para clases de servicio 1 y 2. | 0.2 | 36.06 | 7.21
[5 empty] | Subtotal materiales: |  | 119.65
2 |  |  |  | Equipos
mq07gte010b |  | h |  | Grúa autopropulsada de brazo telescópico con una capacidad de elevación de 20 t y 20 m de altura máxima de trabajo. | 0.368 | 193.39 | 71.17
[5 empty] | Subtotal equipos: |  | 71.17
3 |  |  |  | Mano de obra
mo048 |  | h |  | Operario en estructura de madera. | 1.626 | 32.76 | 53.27
mo095 |  | h |  | Oficial en estructura de madera. | 0.571 | 22.73 | 12.98
[5 empty] | Subtotal mano de obra: |  | 66.25
4 |  |  |  | Herramientas
|  | % |  | Herramientas | 2 | 257.07 | 5.14
Coste de mantenimiento decenal: S/. 36,71 en los primeros 10 años. |  |  |  |  | Costos directos (1+2+3+4): |  | 262.21