## Hoja 1
EMC030 | m | Correa de madera aserrada.
Correa de madera aserrada de pino, de 70x70 mm de sección, con acabado cepillado; fijada sobre los tijerales con tornillos de cabeza avellanada, de acero al carbono.
Código |  | Unidad | Descripción | Cantidad | Precio unitario | Precio parcial
1 |  |  | Materiales
mt07mee101gd |  | m³ | Madera aserrada de pino para correas, de hasta 5 m de longitud, de 70x70 mm de sección, con acabado cepillado. | 0.005 | 1729.92 | 8.65
mt07emr118lb |  | Ud | Tornillo de cabeza avellanada, de 6 mm de diámetro y 120 mm de longitud, de acero al carbono, con tratamiento superficial a base de resina epoxi, para clases de servicio 1, 2 y 3. | 5.714 | 1.83 | 10.46
|  |  |  | Subtotal materiales: |  | 19.11
2 |  |  | Mano de obra
mo048 |  | h | Operario en estructura de madera. | 0.14 | 32.76 | 4.59
mo095 |  | h | Oficial en estructura de madera. | 0.07 | 22.73 | 1.59
|  |  |  | Subtotal mano de obra: |  | 6.18
3 |  |  | Herramientas
|  | % | Herramientas | 2 | 25.29 | 0.51
Coste de mantenimiento decenal: S/. 3,61 en los primeros 10 años. |  |  |  | Costos directos (1+2+3): |  | 25.8