## Hoja 1
EMC040 | m | Cabio de madera aserrada.
Cabio de madera aserrada de pino, de 35x35 mm de sección, con acabado cepillado; fijado sobre las correas con tornillos de cabeza avellanada, de acero al carbono.
Código |  | Unidad | Descripción | Cantidad | Precio unitario | Precio parcial
1 |  |  | Materiales
mt07mee101ha |  | m³ | Madera aserrada de pino para cabios, de hasta 5 m de longitud, de 35x35 mm de sección, con acabado cepillado. | 0.001 | 1729.92 | 1.73
mt07emr118lb |  | Ud | Tornillo de cabeza avellanada, de 6 mm de diámetro y 120 mm de longitud, de acero al carbono, con tratamiento superficial a base de resina epoxi, para clases de servicio 1, 2 y 3. | 4.286 | 1.83 | 7.84
|  |  |  | Subtotal materiales: |  | 9.57
2 |  |  | Mano de obra
mo048 |  | h | Operario en estructura de madera. | 0.02 | 32.76 | 0.66
mo095 |  | h | Oficial en estructura de madera. | 0.01 | 22.73 | 0.23
|  |  |  | Subtotal mano de obra: |  | 0.89
3 |  |  | Herramientas
|  | % | Herramientas | 2 | 10.46 | 0.21
Coste de mantenimiento decenal: S/. 1,49 en los primeros 10 años. |  |  |  | Costos directos (1+2+3): |  | 10.67