## Hoja 1
EMM010 | kg |  | Elementos metálicos para ensamble de estructuras de madera.
Herrería de acero galvanizado tipo DX51D+Z275N y tornillos rosca-metal de acero cincado, para ensamble de estructuras de madera, colocados en obra.
Código |  | Unidad |  | Descripción | Cantidad | Precio unitario | Precio parcial
1 |  |  |  | Materiales
mt07emr511a |  | kg |  | Herrería de acero galvanizado tipo DX51D+Z275N y tornillos rosca-metal de acero cincado, para ensamble de estructuras de madera, para clases de servicio 1 y 2. | 1 | 36.01 | 36.01
[5 empty] | Subtotal materiales: |  | 36.01
2 |  |  |  | Mano de obra
mo048 |  | h |  | Operario en estructura de madera. | 0.062 | 32.56 | 2.02
mo095 |  | h |  | Oficial en estructura de madera. | 0.031 | 22.59 | 0.7
[5 empty] | Subtotal mano de obra: |  | 2.72
3 |  |  |  | Herramientas
|  | % |  | Herramientas | 2 | 38.73 | 0.77
Coste de mantenimiento decenal: S/. 0,79 en los primeros 10 años. |  |  |  |  | Costos directos (1+2+3): |  | 39.5