## Hoja 1
EMS010 | m³ |  | Columna de madera aserrada.
Columna de madera aserrada de pino, de 140x140 mm de sección, con acabado cepillado.
Código |  | Unidad |  | Descripción | Cantidad | Precio unitario | Precio parcial
1 |  |  |  | Materiales
mt07mee101iz |  | m³ |  | Madera aserrada de pino para columnas, de hasta 5 m de longitud, de 140x140 mm de sección, con acabado cepillado. | 1 | 1729.92 | 1729.92
[5 empty] | Subtotal materiales: |  | 1729.92
2 |  |  |  | Mano de obra
mo048 |  | h |  | Operario en estructura de madera. | 12.335 | 32.76 | 404.09
mo095 |  | h |  | Oficial en estructura de madera. | 6.168 | 22.73 | 140.2
[5 empty] | Subtotal mano de obra: |  | 544.29
3 |  |  |  | Herramientas
|  | % |  | Herramientas | 2 | 2274.21 | 45.48
Coste de mantenimiento decenal: S/. 417,54 en los primeros 10 años. |  |  |  |  | Costos directos (1+2+3): |  | 2319.69