## Hoja 1
EMS010 | m³ |  | Columna de madera aserrada.
Columna de madera aserrada de pino laricio (Pinus nigra), de 14x14 a 20x20 cm de sección y hasta 4 m de longitud, clase resistente C18, protección de la madera con clase de penetración NP2, trabajada en taller.
Código |  | Unidad |  | Descripción | Cantidad | Precio unitario | Precio parcial
1 |  |  |  | Materiales
mt07mee010H |  | m³ |  | Madera aserrada de pino laricio (Pinus nigra) con acabado cepillado, para columna de 14x14 a 20x20 cm de sección y hasta 4 m de longitud, para aplicaciones estructurales, clase resistente C18 y protección frente a agentes bióticos que se corresponde con la clase de penetración NP2 (3 mm en las caras laterales de la albura), trabajada en taller. | 1 | 1412.68 | 1412.68
[5 empty] | Subtotal materiales: |  | 1412.68
2 |  |  |  | Mano de obra
mo048 |  | h |  | Operario en estructura de madera. | 9.518 | 21.08 | 200.64
mo095 |  | h |  | Oficial en estructura de madera. | 4.759 | 14.43 | 68.67
[5 empty] | Subtotal mano de obra: |  | 269.31
3 |  |  |  | Herramientas
|  | % |  | Herramientas | 2 | 1681.99 | 33.64
Coste de mantenimiento decenal: S/. 308,81 en los primeros 10 años. |  |  |  |  | Costos directos (1+2+3): |  | 1715.63