## Hoja 1
EMT010 | m² |  | Entrevigado para contrapiso, de tablero estructural de madera.
Entrevigado para contrapiso, de tablero OSB de virutas orientadas, para utilización en ambiente húmedo, encoladas con adhesivo con urea-formaldehído, bordes machihembrados, de 18 mm de espesor, densidad 605 kg/m³, fijado con clavos, de acero galvanizado de alta adherencia.
Código |  | Unidad |  | Descripción | Cantidad | Precio unitario | Precio parcial
1 |  |  |  | Materiales
mt07tdo030h |  | m² |  | Tablero OSB de virutas orientadas, para utilización en ambiente húmedo, encoladas con adhesivo con urea-formaldehído, bordes machihembrados, de 18 mm de espesor, densidad 605 kg/m³, Euroclase D-s2, d0 de reacción al fuego, emisión de formaldehído menor o igual a 0,124 mg/m³ de aire. | 1.05 | 28.26 | 29.67
mt07emr111d |  | Ud |  | Clavo, de 4 mm de diámetro y 75 mm de longitud, de acero galvanizado de alta adherencia. | 9 | 0.24 | 2.16
[5 empty] | Subtotal materiales: |  | 31.83
2 |  |  |  | Mano de obra
mo048 |  | h |  | Operario en estructura de madera. | 0.197 | 22.56 | 4.44
mo095 |  | h |  | Oficial en estructura de madera. | 0.197 | 15.62 | 3.08
[5 empty] | Subtotal mano de obra: |  | 7.52
3 |  |  |  | Herramientas
|  | % |  | Herramientas | 2 | 39.35 | 0.79
Coste de mantenimiento decenal: S/. 13,25 en los primeros 10 años. |  |  |  |  | Costos directos (1+2+3): |  | 40.14