## Hoja 1
EMT011 | m² |  | Entablado base de tablero estructural de madera, para losa de techo inclinado.
Entablado base de tablero estructural de madera, de 15 mm de espesor, para losa de techo inclinado, colocado con fijaciones mecánicas.
Código |  | Unidad |  | Descripción | Cantidad | Precio unitario | Precio parcial
1 |  |  |  | Materiales
mt08eff040aa |  | m² |  | Tablero estructural de madera para uso en ambiente húmedo, de 2500x1250 mm y 15 mm de espesor. | 1.05 | 19.61 | 20.59
mt50spa101 |  | kg |  | Clavos de acero. | 0.15 | 3.75 | 0.56
[5 empty] | Subtotal materiales: |  | 21.15
2 |  |  |  | Mano de obra
mo048 |  | h |  | Operario en estructura de madera. | 0.214 | 22.21 | 4.75
mo095 |  | h |  | Oficial en estructura de madera. | 0.107 | 15.33 | 1.64
[5 empty] | Subtotal mano de obra: |  | 6.39
3 |  |  |  | Herramientas
|  | % |  | Herramientas | 2 | 27.54 | 0.55
Coste de mantenimiento decenal: S/. 9,27 en los primeros 10 años. |  |  |  |  | Costos directos (1+2+3): |  | 28.09