## Hoja 1
EMV110 | m³ |  | Viga de madera laminada encolada.
Viga de madera laminada encolada homogénea, de 33 ó 45 mm de espesor de las láminas y sección constante, de 10x20 a 12x25 cm de sección y hasta 5 m de longitud, clase resistente GL-24h y protección de la madera con clase de penetración NP1 y NP2, trabajada en taller.
Código |  | Unidad |  | Descripción | Cantidad | Precio unitario | Precio parcial
1 |  |  |  | Materiales
mt07mel020a |  | m³ |  | Madera laminada encolada homogénea, de 33 ó 45 mm de espesor de las láminas, para viga de sección constante, de 10x20 a 12x25 cm de sección y hasta 5 m de longitud, para aplicaciones estructurales, clase resistente GL-24h y protección frente a agentes bióticos que se corresponde con la clase de penetración NP1 y NP2 (3 mm en las caras laterales de la albura), trabajada en taller. | 1 | 2568.57 | 2568.57
[5 empty] | Subtotal materiales: |  | 2568.57
2 |  |  |  | Mano de obra
mo048 |  | h |  | Operario en estructura de madera. | 7.512 | 22.21 | 166.84
mo095 |  | h |  | Oficial en estructura de madera. | 3.756 | 15.33 | 57.58
[5 empty] | Subtotal mano de obra: |  | 224.42
3 |  |  |  | Herramientas
|  | % |  | Herramientas | 2 | 2792.99 | 55.86
Coste de mantenimiento decenal: S/. 484,30 en los primeros 10 años. |  |  |  |  | Costos directos (1+2+3): |  | 2848.85