## Hoja 1
EPM010 | m² |  | Muro de cerramiento.
Muro de doble cara, prefabricado, de concreto, de 20 cm de espesor, compuesto por dos placas de concreto de 5 cm de espesor cada una, con caras vistas de color gris, con textura lisa, separadas entre sí por celosías metálicas, con inclusión o delimitación de huecos, para alturas hasta 3 m y longitudes máximas de 8,50 m, vaciado de su núcleo central con concreto f'c=210 kg/cm² (21 MPa), no expuesto a ciclos de congelamiento y deshielo, exposición a sulfatos insignificante, sin requerimiento de permeabilidad, no expuesto a cloruros, tamaño máximo del agregado 12,5 mm, consistencia blanda, preparado en obra, y vaciado con medios manuales; apuntalamiento y desapuntalamiento del muro, una vez haya alcanzado el concreto la resistencia adecuada. El precio incluye las piezas especiales.
Código |  | Unidad |  | Descripción | Cantidad | Precio unitario | Precio parcial
1 |  |  |  | Materiales
mt07pha100a |  | m² |  | Muro de doble cara, prefabricado, de concreto, de 20 cm de espesor, compuesto por dos placas de concreto de 5 cm de espesor cada una, con caras vistas de color gris, con textura lisa, separadas entre sí por celosías metálicas, con inclusión o delimitación de huecos, para alturas hasta 3 m y longitudes máximas de 8,50 m. | 1 | 281.85 | 281.85
mt08aaa010a |  | m³ |  | Agua. | 0.02 | 4.68 | 0.09
mt01arg000b |  | m³ |  | Arena cribada. | 0.05 | 42.6 | 2.13
mt01arg001be |  | m³ |  | Agregado grueso homogeneizado, de tamaño máximo 12,5 mm. | 0.062 | 57.95 | 3.59
mt08cem000b |  | kg |  | Cemento gris en sacos. | 44.462 | 0.47 | 20.9
mt50spa052b |  | m |  | Tablón de madera de pino, de 20x7,2 cm. | 0.02 | 19.73 | 0.39
mt50spa081a |  | Ud |  | Puntal metálico telescópico, de hasta 3 m de altura. | 0.013 | 60.09 | 0.78
[5 empty] | Subtotal materiales: |  | 309.73
2 |  |  |  | Equipos
mq07gte010c |  | h |  | Grúa autopropulsada de brazo telescópico con una capacidad de elevación de 30 t y 27 m de altura máxima de trabajo. | 0.3 | 227.33 | 68.2
mq06hor010 |  | h |  | Mezcladora de concreto eléctrica con una capacidad de amasado de 160 l. | 0.063 | 10.45 | 0.66
[5 empty] | Subtotal equipos: |  | 68.86
3 |  |  |  | Mano de obra
mo113 |  | h |  | Peón de construcción. | 0.136 | 21.05 | 2.86
mo112 |  | h |  | Peón especializado de construcción. | 0.142 | 21.39 | 3.04
mo046 |  | h |  | Operario en estructura prefabricada de concreto. | 0.925 | 32.76 | 30.3
mo093 |  | h |  | Oficial en estructura prefabricada de concreto. | 0.925 | 22.73 | 21.03
[5 empty] | Subtotal mano de obra: |  | 57.23
4 |  |  |  | Herramientas
|  | % |  | Herramientas | 2 | 435.82 | 8.72
Coste de mantenimiento decenal: S/. 31,12 en los primeros 10 años. |  |  |  |  | Costos directos (1+2+3+4): |  | 444.54