## Hoja 1
FAA010 | m² | Revestimiento exterior de fachada ventilada, de placas laminadas compactas de alta presión (HPL). Sistema Meteon "TRESPA".
Revestimiento exterior de fachada ventilada, de placas laminadas compactas de alta presión (HPL), Meteon FR "TRESPA", de 500x2000x8 mm, Uni Colours acabado White, textura satinada Satin; colocación en posición vertical mediante el sistema TS150 de fijación vista con tornillos, con DIT nº 473, sobre subestructura soporte de madera. Incluso tornillos autoperforantes para la fijación de la subestructura soporte. El precio no incluye el aislamiento térmico.
Código |  |  | Unidad | Descripción | Cantidad | Precio unitario | Precio parcial
1 |  |  |  | Materiales
mt12prt010aaaa1 |  |  | m² | Placa laminada compacta de alta presión (HPL), Meteon FR "TRESPA", de 500x2000x8 mm, Uni Colours acabado White, textura satinada Satin, Euroclase B-s2, d0 de reacción al fuego, a base de resinas termoendurecibles que no contienen urea-formaldehído, reforzada de forma homogénea con fibras de madera certificada FSC o PEFC, con superficie decorativa EBC (Electron Beam Curing), no melamínica y con propiedades antigraffiti durante toda su vida útil, con resistencia a los rayos ultravioleta según Ensayo Florida no inferior a 4-5 al contrastar con la escala de grises de ISO 105-A02; colocación en posición vertical mediante el sistema TS150 de fijación vista con tornillos, sobre subestructura soporte formada por: rastreles horizontales de anchura igual al espesor del aislamiento y rastreles verticales de 38x45 mm y 38x75 mm en junta de placa, de madera, con el tratamiento adecuado, con clase de uso 2 y con humedad inferior al 18%; con tornillos autorroscantes de acero inoxidable A2 o A4 para la fijación del revestimiento a la subestructura soporte y tornillos autoperforantes para la fijación de la subestructura soporte a la hoja principal; con piezas especiales para la resolución de puntos singulares. | 1 | 370.64 | 370.64
[5 empty] | Subtotal materiales: |  | 370.64
2 |  |  |  | Mano de obra
mo052 |  |  | h | Operario en sistemas de fachadas prefabricadas. | 0.99 | 22.27 | 22.05
mo099 |  |  | h | Oficial en sistemas de fachadas prefabricadas. | 0.99 | 15 | 14.85
[5 empty] | Subtotal mano de obra: |  | 36.9
3 |  |  |  | Herramientas
|  |  | % | Herramientas | 3 | 407.54 | 12.23
Coste de mantenimiento decenal: S/. 32,74 en los primeros 10 años. |  |  |  |  | Costos directos (1+2+3): |  | 419.77