## Hoja 1
FAR020 | m² |  | Hoja principal de fachada ventilada, de albañilería de bloque de concreto para revestir.
Hoja principal de fachada ventilada, apoyada sobre la losa y enrasada, de 20 cm de espesor, de albañilería de bloque hueco de concreto, para revestir, color gris, 40x20x20 cm, resistencia normalizada R10 (10 N/mm²), con juntas horizontales y verticales de 10 mm de espesor, junta rehundida, recibida con mortero de cemento confeccionado en obra, con 250 kg/m³ de cemento, color gris, dosificación 1:6, suministrado en sacos. Dintel de albañilería armada de bloques en "U" de concreto, macizado de concreto líquido, f'c=245 kg/cm² (24 MPa), no expuesto a ciclos de congelamiento y deshielo, exposición a sulfatos insignificante, sin requerimiento de permeabilidad, no expuesto a cloruros, tamaño máximo del agregado 12,5 mm, consistencia fluida, preparado en obra; montaje y desmontaje de apeo.
Código |  | Unidad |  | Descripción | Cantidad | Precio unitario | Precio parcial
1 |  |  |  | Materiales
mt02bhg010de |  | Ud |  | Bloque hueco de concreto, para revestir, color gris, 40x20x20 cm, resistencia normalizada R10 (10 N/mm²), densidad 1150 kg/m³; con el precio incrementado el 20% en concepto de piezas especiales: vigas de borde y medios. | 13 | 3.1 | 40.3
mt08aaa010a |  | m³ |  | Agua. | 0.004 | 4.66 | 0.02
mt01arg005a |  | t |  | Arena de cantera, para mortero preparado en obra. | 0.024 | 62.38 | 1.5
mt08cem000b |  | kg |  | Cemento gris en sacos. | 7.984 | 0.46 | 3.67
mt07aco060g |  | kg |  | Acero en varillas corrugadas, Grado 60 (fy=4200 kg/cm²), de varios diámetros, según NTP 339.186 y ASTM A 706. | 0.7 | 3.22 | 2.25
mt01arg000b |  | m³ |  | Arena cribada. | 0.004 | 42.52 | 0.17
mt01arg001be |  | m³ |  | Agregado grueso homogeneizado, de tamaño máximo 12,5 mm. | 0.004 | 57.85 | 0.23
mt50spa050m |  | m³ |  | Tablón de madera de pino, dimensiones 20x7,2 cm. | 0.001 | 1366.98 | 1.37
mt50spa081a |  | Ud |  | Puntal metálico telescópico, de hasta 3 m de altura. | 0.003 | 59.92 | 0.18
mt50spa101 |  | kg |  | Clavos de acero. | 0.011 | 5.82 | 0.06
[5 empty] | Subtotal materiales: |  | 49.75
2 |  |  |  | Equipos
mq06hor010 |  | h |  | Mezcladora de concreto eléctrica con una capacidad de amasado de 160 l. | 0.011 | 10.4 | 0.11
[5 empty] | Subtotal equipos: |  | 0.11
3 |  |  |  | Mano de obra
mo021 |  | h |  | Operario albañil. | 0.606 | 31.29 | 18.96
mo114 |  | h |  | Peón albañil. | 0.509 | 20.92 | 10.65
[5 empty] | Subtotal mano de obra: |  | 29.61
4 |  |  |  | Herramientas
|  | % |  | Herramientas | 3 | 79.47 | 2.38
Coste de mantenimiento decenal: S/. 2,46 en los primeros 10 años. |  |  |  |  | Costos directos (1+2+3+4): |  | 81.85