## Hoja 1
FBR010 | m² | Tabique de placas laminadas compactas de alta presión (HPL), sistema "TRESPA".
Tabique sencillo de 10+70+10 mm de espesor, realizado con dos hojas iguales de placas laminadas compactas de alta presión (HPL) tipo Virtuon FR "TRESPA", de 600x2500x10 mm, acabado Gold Yellow, textura Satin, con junta abierta con el sistema de fijación oculta TS2000 sobre parantes de acero galvanizado de 70 mm de anchura colocados cada 400 mm sobre banda acústica; 90 mm de espesor total. El precio incluye la resolución de encuentros y puntos singulares y las ayudas para la formación de cajeados para instalaciones, pero no incluye el aislamiento a colocar entre los parantes.
Código |  | Unidad | Descripción | Cantidad | Precio unitario | Precio parcial
1 |  |  | Materiales
mt12psg041c |  | m | Banda autoadhesiva desolidarizante de espuma de poliuretano de celdas cerradas, de 3,2 mm de espesor y 70 mm de anchura, resistencia térmica 0,10 m²K/W, conductividad térmica 0,032 W/(mK). | 1.2 | 1.18 | 1.42
mt12psg070d |  | m | Canal de perfil de acero galvanizado de 70 mm de anchura. | 0.95 | 4.07 | 3.87
mt12psg060d |  | m | Parante de perfil de acero galvanizado de 70 mm de anchura. | 3.5 | 5 | 17.5
mt12prt110aa1 |  | m² | Placa laminada compacta de alta presión (HPL), Virtuon FR "TRESPA", de 600x2500x10 mm, acabado Gold Yellow, textura Satin, Euroclase B-s2, d0 de reacción al fuego, para colocar mediante el sistema TS2000 de fijación oculta, a base de resinas termoendurecibles y fibras de madera, con superficie decorativa EBC (Electron Beam Curing). | 2.1 | 149.03 | 312.96
mt12prt120a |  | Ud | Kit de complementos para la instalación del sistema de entramado autoportante TS 2000 "TRESPA". | 1 | 38.19 | 38.19
|  |  |  | Subtotal materiales: |  | 373.94
2 |  |  | Mano de obra
mo053 |  | h | Operario en mamparas y sistemas de placas. | 0.371 | 22.27 | 8.26
mo100 |  | h | Oficial en mamparas y sistemas de placas. | 0.371 | 15 | 5.57
|  |  |  | Subtotal mano de obra: |  | 13.83
3 |  |  | Herramientas
|  | % | Herramientas | 2 | 387.77 | 7.76
Coste de mantenimiento decenal: S/. 15,82 en los primeros 10 años. |  |  |  | Costos directos (1+2+3): |  | 395.53