## Hoja 1
FBY090 | Ud |  | Trampilla para tabique de placas de yeso laminado. Sistema "PLACO".
Trampilla de registro de plástico color blanco, Plastictramp "PLACO", de 130x235 mm, formada por marco y puerta, para tabique de placas de yeso laminado. Incluso accesorios de montaje. El precio incluye la resolución de encuentros y puntos singulares.
Código |  | Unidad |  | Descripción | Cantidad | Precio unitario | Precio parcial
1 |  |  |  | Materiales
mt12plk080a |  | Ud |  | Trampilla de registro de plástico color blanco, Plastictramp "PLACO", de 130x235 mm, formada por marco y puerta. | 1 | 36.92 | 36.92
[5 empty] | Subtotal materiales: |  | 36.92
2 |  |  |  | Mano de obra
mo015 |  | h |  | Operario de montaje de cielos rasos. | 0.136 | 33.77 | 4.59
mo082 |  | h |  | Oficial de montaje de cielos rasos. | 0.136 | 22.82 | 3.1
[5 empty] | Subtotal mano de obra: |  | 7.69
3 |  |  |  | Herramientas
|  | % |  | Herramientas | 2 | 44.61 | 0.89
Coste de mantenimiento decenal: S/. 7,74 en los primeros 10 años. |  |  |  |  | Costos directos (1+2+3): |  | 45.5