## Hoja 1
FCH030 | m |  | Dintel prefabricado, de concreto.
Dintel prefabricado de concreto, de 22x5 cm, con goterón y anclaje metálico de acero galvanizado, apoyado sobre las jambas, recibido con una capa de mortero de cemento, confeccionado en obra, con aditivo hidrófugo, dosificación 1:4, con un espesor de 25 mm, anclado a la albañilería. Incluso fragua de poliuretano para el sellado de juntas.
Código |  | Unidad |  | Descripción | Cantidad | Precio unitario | Precio parcial
1 |  |  |  | Materiales
mt08aaa010a |  | m³ |  | Agua. | 0.006 | 4.32 | 0.03
mt01arg005a |  | t |  | Arena de cantera, para mortero preparado en obra. | 0.009 | 58.29 | 0.52
mt08cem000b |  | kg |  | Cemento gris en sacos. | 2.28 | 0.43 | 0.98
mt08adt010 |  | kg |  | Aditivo hidrófugo para impermeabilización de morteros u concretos. | 0.046 | 3.46 | 0.16
mt20dhp010e |  | m |  | Dintel prefabricado de concreto, de 22x5 cm, con goterón y anclaje metálico de acero galvanizado. | 1.05 | 107.59 | 112.97
mt20wwa030 |  | Ud |  | Bote de fragua de poliuretano impermeable (310 cm³). | 0.043 | 25.35 | 1.09
[5 empty] | Subtotal materiales: |  | 115.75
2 |  |  |  | Equipos
mq06hor010 |  | h |  | Mezcladora de concreto. | 0.01 | 4.64 | 0.05
[5 empty] | Subtotal equipos: |  | 0.05
3 |  |  |  | Mano de obra
mo020 |  | h |  | Operario de construcción. | 0.247 | 21.66 | 5.35
mo113 |  | h |  | Peón de construcción. | 0.495 | 14.43 | 7.14
[5 empty] | Subtotal mano de obra: |  | 12.49
4 |  |  |  | Herramientas
|  | % |  | Herramientas | 2 | 128.29 | 2.57
Coste de mantenimiento decenal: S/. 6,54 en los primeros 10 años. |  |  |  |  | Costos directos (1+2+3+4): |  | 130.86