## Hoja 1
FCH040 | m |  | Dintel prefabricado, de concreto polímero.
Dintel de concreto polímero, de 10x5 cm, con goterón y anclaje metálico de acero galvanizado, apoyado sobre las jambas, recibido con una capa de mortero de cemento, confeccionado en obra, con aditivo hidrófugo, dosificación 1:3, con un espesor de 15 mm, fijado a la losa mediante anclajes metálicos. Incluso fragua de poliuretano para el sellado de juntas.
Código |  | Unidad |  | Descripción | Cantidad | Precio unitario | Precio parcial
1 |  |  |  | Materiales
mt08aaa010a |  | m³ |  | Agua. | 0.006 | 4.66 | 0.03
mt01arg005a |  | t |  | Arena de cantera, para mortero preparado en obra. | 0.003 | 62.38 | 0.19
mt08cem000b |  | kg |  | Cemento gris en sacos. | 0.9 | 0.46 | 0.41
mt08adt010 |  | kg |  | Aditivo hidrófugo para impermeabilización de morteros u concretos. | 0.018 | 3.74 | 0.07
mt20dho010a |  | m |  | Dintel de concreto polímero, de 10x5 cm, con goterón y anclaje metálico de acero galvanizado. | 1.05 | 110.18 | 115.69
mt20wwa030 |  | Ud |  | Cartucho de 310 cm³ de fragua de poliuretano impermeable. | 0.043 | 26.91 | 1.16
[5 empty] | Subtotal materiales: |  | 117.55
2 |  |  |  | Equipos
mq06hor010 |  | h |  | Mezcladora de concreto eléctrica con una capacidad de amasado de 160 l. | 0.01 | 10.4 | 0.1
[5 empty] | Subtotal equipos: |  | 0.1
3 |  |  |  | Mano de obra
mo020 |  | h |  | Operario de construcción. | 0.493 | 31.29 | 15.43
mo113 |  | h |  | Peón de construcción. | 0.493 | 20.92 | 10.31
[5 empty] | Subtotal mano de obra: |  | 25.74
4 |  |  |  | Herramientas
|  | % |  | Herramientas | 2 | 143.39 | 2.87
Coste de mantenimiento decenal: S/. 7,31 en los primeros 10 años. |  |  |  |  | Costos directos (1+2+3+4): |  | 146.26