## Hoja 1
FCL062 |  | Ud |  | Ventana ojo de buey de aluminio.
Carpintería de aluminio, anodizado natural, para conformado de ventana ojo de buey fija de aluminio anodizado natural, de 80 cm de diámetro, gama básica, formada por una hoja, y con premarco.
Descompuesto | Ud |  | Descomposición |  | Rend. | Precio unitario | Precio partida
mt25pfx175aa | Ud |  | Ventana ojo de buey fija de aluminio anodizado natural, de 80 cm de diámetro, gama básica, incluso perfiles para conformado de premarco y junquillo con el certificado de calidad EWAA-EURAS (QUALANOD). |  | 1 | 869.01 | 869.01
mt15sja100 | Ud |  | Cartucho de fragua de silicona neutra. |  | 0.112 | 13.41 | 1.5
mo017 | h |  | Operario carpintero metálico. |  | 2.881 | 16.51 | 47.57
mo057 | h |  | Oficial carpintero metálico. |  | 2.878 | 13.34 | 38.39
| % |  | Medios auxiliares |  | 2 | 956.47 | 19.13
| % |  | Costes indirectos |  | 3 | 975.6 | 29.27
Coste de mantenimiento decenal: S/. 140,68 en los primeros 10 años. | [5 empty] | Total: | 1004.87