## Hoja 1
FDA005 | m |  | Antepecho de albañilería.
Antepecho de 1,25 m de altura, de 11 cm de espesor de albañilería de ladrillo cerámico hueco triple, para revestir, 33x16x11 cm, con juntas horizontales y verticales de 10 mm de espesor, recibida con mortero de cemento confeccionado en obra, con 250 kg/m³ de cemento, color gris, dosificación 1:6, suministrado en sacos; enfoscado en ambas caras con mortero de cemento confeccionado en obra, con 250 kg/m³ de cemento, color gris, dosificación 1:6, suministrado en sacos. Incluso pieza superior de coronación.
Código |  | Unidad |  | Descripción | Cantidad | Precio unitario | Precio parcial
1 |  |  |  | Materiales
mt04lvc010i |  | Ud |  | Ladrillo cerámico hueco triple, para revestir, 33x16x11 cm, densidad 810 kg/m³. | 22.313 | 2.12 | 47.3
mt08aaa010a |  | m³ |  | Agua. | 0.029 | 4.68 | 0.14
mt01arg005a |  | t |  | Arena de cantera, para mortero preparado en obra. | 0.182 | 62.49 | 11.37
mt08cem000b |  | kg |  | Cemento gris en sacos. | 28.178 | 0.47 | 13.24
mt20ahp010j |  | m |  | Remate de muro prefabricado de concreto, con un ángulo de inclinación de 10°, de color blanco, en piezas de 500x200x50 mm, con goterón, para cubrición de muros, y anclaje metálico de acero inoxidable en su cara inferior. | 1.05 | 36.49 | 38.31
[5 empty] | Subtotal materiales: |  | 110.36
2 |  |  |  | Equipos
mq06hor010 |  | h |  | Mezcladora de concreto eléctrica con una capacidad de amasado de 160 l. | 0.078 | 10.45 | 0.82
[5 empty] | Subtotal equipos: |  | 0.82
3 |  |  |  | Mano de obra
mo021 |  | h |  | Operario albañil. | 2.159 | 31.48 | 67.97
mo078 |  | h |  | Oficial albañil. | 1.079 | 21.86 | 23.59
mo114 |  | h |  | Peón albañil. | 1.379 | 21.05 | 29.03
[5 empty] | Subtotal mano de obra: |  | 120.59
4 |  |  |  | Herramientas
|  | % |  | Herramientas | 2 | 231.77 | 4.64
Coste de mantenimiento decenal: S/. 9,46 en los primeros 10 años. |  |  |  |  | Costos directos (1+2+3+4): |  | 236.41