## Hoja 1
FDA006 | m | Antepecho de concreto armado.
Antepecho de concreto armado, de 1,25 m de alto y 0,2 m de ancho, realizado con concreto f'c=210 kg/cm² (21 MPa), no expuesto a ciclos de congelamiento y deshielo, exposición a sulfatos insignificante, sin requerimiento de permeabilidad, no expuesto a cloruros, tamaño máximo del agregado 12,5 mm, consistencia blanda, preparado en obra, y vaciado con medios manuales, y acero Grado 60 (fy=4200 kg/cm²), con una cuantía aproximada de 45 kg/m, montaje y desmontaje de sistema de encofrado metálico en las dos caras del muro. Incluso líquido desencofrante, para evitar la adherencia del concreto al encofrado. El precio incluye el corte, doblado y montaje de la armadura en el lugar definitivo de su colocación en obra.
Código |  | Unidad | Descripción | Cantidad | Precio unitario | Precio parcial
1 |  |  | Materiales
mt08eme040 |  | m² | Paneles metálicos de varias dimensiones, para encofrar elementos de concreto. | 0.017 | 162.3 | 2.76
mt08dba010d |  | l | Agente desmoldeante, a base de aceites especiales, emulsionable en agua, para encofrados metálicos, fenólicos o de madera. | 0.075 | 5.63 | 0.42
mt07aco020d |  | Ud | Separador homologado para muros. | 7 | 0.2 | 1.4
mt07aco060g |  | kg | Acero en varillas corrugadas, Grado 60 (fy=4200 kg/cm²), de varios diámetros, según NTP 339.186 y ASTM A 706. | 45.9 | 3.23 | 148.26
mt08var050 |  | kg | Alambre galvanizado para atar, de 1,30 mm de diámetro. | 0.585 | 4.68 | 2.74
mt08aaa010a |  | m³ | Agua. | 0.05 | 4.68 | 0.23
mt01arg000b |  | m³ | Arena cribada. | 0.125 | 42.6 | 5.33
mt01arg001be |  | m³ | Agregado grueso homogeneizado, de tamaño máximo 12,5 mm. | 0.156 | 57.95 | 9.04
mt08cem000b |  | kg | Cemento gris en sacos. | 111.156 | 0.47 | 52.24
|  |  |  | Subtotal materiales: |  | 222.42
2 |  |  | Equipos
mq06hor010 |  | h | Mezcladora de concreto eléctrica con una capacidad de amasado de 160 l. | 0.158 | 10.45 | 1.65
|  |  |  | Subtotal equipos: |  | 1.65
3 |  |  | Mano de obra
mo044 |  | h | Operario encofrador. | 0.763 | 32.76 | 25
mo091 |  | h | Oficial encofrador. | 0.833 | 22.73 | 18.93
mo043 |  | h | Operario fierrero. | 0.488 | 32.76 | 15.99
mo090 |  | h | Oficial fierrero. | 0.622 | 22.73 | 14.14
mo113 |  | h | Peón de construcción. | 0.324 | 21.05 | 6.82
mo112 |  | h | Peón especializado de construcción. | 0.339 | 21.39 | 7.25
mo045 |  | h | Operario especializado en vaciado de concreto. | 0.077 | 32.76 | 2.52
mo092 |  | h | Oficial especializado en vaciado de concreto. | 0.308 | 22.73 | 7
|  |  |  | Subtotal mano de obra: |  | 97.65
4 |  |  | Herramientas
|  | % | Herramientas | 2 | 321.72 | 6.43
Coste de mantenimiento decenal: S/. 13,13 en los primeros 10 años. |  |  |  | Costos directos (1+2+3+4): |  | 328.15