## Hoja 1
FDB010 | m |  | Balaustrada.
Balaustrada recta formada por balaustres prefabricados de concreto de sección circular de 70 cm de altura y 15 cm de diámetro, pasamanos de 17x7x100 cm.
Código |  | Unidad |  | Descripción | Cantidad | Precio unitario | Precio parcial
1 |  |  |  | Materiales
mt20bhp010c |  | Ud |  | Balaustre circular prefabricado de concreto blanco, de 70 cm de altura y diámetro 15 cm. | 4 | 23.72 | 94.88
mt20bhp030a |  | m |  | Pasamanos prefabricado de concreto blanco de una pieza, para balaustrada, 17x7x100 cm. | 1 | 23.42 | 23.42
mt08aaa010a |  | m³ |  | Agua. | 0.016 | 4.68 | 0.07
mt01arg005a |  | t |  | Arena de cantera, para mortero preparado en obra. | 0.12 | 62.49 | 7.5
mt08cem041b |  | kg |  | Cemento blanco en sacos. | 20 | 0.67 | 13.4
mt08cal011a |  | kg |  | Cal aérea hidratada, con un contenido total de óxido de calcio y óxido de magnesio mayor o igual al 90%, en sacos. | 20 | 1.37 | 27.4
[5 empty] | Subtotal materiales: |  | 166.67
2 |  |  |  | Equipos
mq06hor010 |  | h |  | Mezcladora de concreto eléctrica con una capacidad de amasado de 160 l. | 0.072 | 10.45 | 0.75
[5 empty] | Subtotal equipos: |  | 0.75
3 |  |  |  | Mano de obra
mo020 |  | h |  | Operario de construcción. | 0.987 | 32.86 | 32.43
mo113 |  | h |  | Peón de construcción. | 1.816 | 21.97 | 39.9
[5 empty] | Subtotal mano de obra: |  | 72.33
4 |  |  |  | Herramientas
|  | % |  | Herramientas | 2 | 239.75 | 4.8
Coste de mantenimiento decenal: S/. 41,57 en los primeros 10 años. |  |  |  |  | Costos directos (1+2+3+4): |  | 244.55