## Hoja 1
FDC010 | Ud |  | Cortina metálica.
Cortina enrollable de persianas de plancha de acero galvanizado, panel ciego, 300x220 cm, acabado sendzimir, apertura manual. Incluso cerradura central con llave de seguridad.
Código |  | Unidad |  | Descripción | Cantidad | Precio unitario | Precio parcial
1 |  |  |  | Materiales
mt26cec010a |  | m² |  | Cortina metálica enrollable de persianas de plancha de acero galvanizado, panel ciego, de 0,6 mm de espesor, acabado sendzimir. Incluso cajón recogedor, ejes, guías, muelles y accesorios. | 7.59 | 154.74 | 1174.48
mt26eem020 |  | Ud |  | Cerradura de seguridad al suelo para cierre enrollable. | 1 | 511.84 | 511.84
[5 empty] | Subtotal materiales: |  | 1686.32
2 |  |  |  | Mano de obra
mo020 |  | h |  | Operario de construcción. | 3.257 | 31.48 | 102.53
mo113 |  | h |  | Peón de construcción. | 3.257 | 21.05 | 68.56
mo018 |  | h |  | Operario carpintero metálico. | 3.257 | 31.89 | 103.87
mo059 |  | h |  | Oficial carpintero metálico. | 3.257 | 21.9 | 71.33
[5 empty] | Subtotal mano de obra: |  | 346.29
3 |  |  |  | Herramientas
|  | % |  | Herramientas | 2 | 2032.61 | 40.65
Coste de mantenimiento decenal: S/. 456,12 en los primeros 10 años. |  |  |  |  | Costos directos (1+2+3): |  | 2073.26