## Hoja 1
FDD040 | m |  | Baranda de fachada, de acero inoxidable.
Baranda de fachada en forma recta, de 100 cm de altura, de acero inoxidable AISI 304 acabado brillante, formada por: parantes verticales provistos de remate superior inclinado hacia el interior, respecto al plano vertical de la barandilla, para dificultar su escalada, de perfil rectangular de 40x10 mm con una separación de 120 cm entre sí; entrepaño de 3 barrotes horizontales de acero inoxidable de 16 mm de diámetro y pasamanos de perfil circular de 42 mm, fijada mediante anclaje mecánico de expansión.
Código |  | Unidad |  | Descripción | Cantidad | Precio unitario | Precio parcial
1 |  |  |  | Materiales
mt26dbe330a |  | m |  | Baranda de acero inoxidable AISI 304 acabado brillante de 100 cm de altura, compuesta de pasamanos de 42 mm de diámetro, sujeto a parantes verticales provistos de remate superior inclinado hacia el interior, respecto al plano vertical de la barandilla, para dificultar su escalada de 40x10 mm dispuestos cada 120 cm y entrepaño de 3 barrotes horizontales de 16 mm de diámetro soldados a los parantes. | 1 | 679.03 | 679.03
mt26aaa023a |  | Ud |  | Anclaje mecánico con tarugo de expansión de acero galvanizado, tuerca y arandela. | 2 | 5.04 | 10.08
[5 empty] | Subtotal materiales: |  | 689.11
2 |  |  |  | Equipos
mq08sol020 |  | h |  | Equipo y elementos auxiliares para soldadura eléctrica. | 0.1 | 10.37 | 1.04
[5 empty] | Subtotal equipos: |  | 1.04
3 |  |  |  | Mano de obra
mo018 |  | h |  | Operario carpintero metálico. | 0.666 | 33.3 | 22.18
mo059 |  | h |  | Oficial carpintero metálico. | 0.419 | 22.87 | 9.58
[5 empty] | Subtotal mano de obra: |  | 31.76
4 |  |  |  | Herramientas
|  | % |  | Herramientas | 2 | 721.91 | 14.44
Coste de mantenimiento decenal: S/. 162,00 en los primeros 10 años. |  |  |  |  | Costos directos (1+2+3+4): |  | 736.35