## Hoja 1
FDD050 | m | Sistema "TRESPA" de baranda de fachada.
Baranda de fachada en forma recta, de 100 cm de altura, de aluminio anodizado color natural, formada por: bastidor compuesto de travesaño superior e inferior de perfil cuadrado de 40x40 mm y parantes de perfil cuadrado de 40x40 mm con una separación de 100 cm entre sí; entrepaño para relleno de los huecos del bastidor compuesto de placas laminadas compactas de alta presión (HPL), Meteon FR "TRESPA", Uni Colours acabado White, textura satinada Satin, y pasamanos de perfil curvo de 70 mm, fijada mediante anclaje mecánico de expansión.
Código |  |  | Unidad | Descripción | Cantidad | Precio unitario | Precio parcial
1 |  |  |  | Materiales
mt25dba030a |  |  | m | Pilastra cuadrada de 40x40 mm, de aluminio anodizado de 15 micras, color natural, montada en taller, para baranda. | 2.1 | 19.74 | 41.45
mt25dba040a |  |  | m | Travesaño cuadrado de 40x40 mm, de aluminio anodizado de 15 micras, color natural, montado en taller, para baranda. | 2.1 | 29.17 | 61.26
mt12prt010ziaa1 |  |  | m² | Placa laminada compacta de alta presión (HPL), Meteon FR "TRESPA", Uni Colours acabado White, textura satinada Satin, Euroclase B-s2, d0 de reacción al fuego, a base de resinas termoendurecibles que no contienen urea-formaldehído, reforzada de forma homogénea con fibras de madera certificada FSC o PEFC, con superficie decorativa EBC (Electron Beam Curing), no melamínica y con propiedades antigraffiti durante toda su vida útil, con resistencia a los rayos ultravioleta según Ensayo Florida no inferior a 4-5 al contrastar con la escala de grises de ISO 105-A02; con piezas especiales para la resolución de puntos singulares. | 0.63 | 189.29 | 119.25
mt25dba010a |  |  | m | Pasamanos curvo de 70 mm, de aluminio anodizado de 15 micras, color natural, montado en taller, para baranda. | 1.05 | 29.17 | 30.63
mt26aaa023a |  |  | Ud | Anclaje mecánico con tarugo de expansión de acero galvanizado, tuerca y arandela. | 2 | 4.69 | 9.38
[5 empty] | Subtotal materiales: |  | 261.97
2 |  |  |  | Mano de obra
mo011 |  |  | h | Operario de montaje. | 0.668 | 22.27 | 14.88
mo080 |  |  | h | Oficial de montaje. | 0.421 | 15 | 6.32
[5 empty] | Subtotal mano de obra: |  | 21.2
3 |  |  |  | Herramientas
|  |  | % | Herramientas | 2 | 283.17 | 5.66
Coste de mantenimiento decenal: S/. 63,54 en los primeros 10 años. |  |  |  |  | Costos directos (1+2+3): |  | 288.83