## Hoja 1
FDP030 | m | Cajón capialzado.
Cajón capialzado de tablero rechapado de madera de sapeli para barnizar.
Descompuesto |  | Ud | Descomposición | Rend. | Precio unitario | Precio partida
mt22cca010b |  | m | Cajón capialzado en tablero rechapado de madera de sapeli, para barnizar, de 11 mm de espesor y 30 a 50 cm de altura, incluso tapa modular con bisagras de piano. | 1.05 | 93.12 | 97.78
mo016 |  | h | Operario carpintero. | 0.415 | 16.55 | 6.87
mo056 |  | h | Oficial carpintero. | 0.297 | 13.39 | 3.98
|  | % | Medios auxiliares | 2 | 108.63 | 2.17
|  | % | Costes indirectos | 3 | 110.8 | 3.32
Coste de mantenimiento decenal: S/. 25,11 en los primeros 10 años. |  |  |  |  | Total: | 114.12