## Hoja 1
FDR010 | m² |  | Reja de acero.
Reja metálica compuesta por bastidor de cuadradillo de perfil macizo de acero laminado en caliente de 12x12 mm, barrotes horizontales de cuadradillo de perfil macizo de acero laminado en caliente de 12x12 mm y barrotes verticales de cuadradillo de perfil macizo de acero laminado en caliente de 12x12 mm, montaje mediante patillas de anclaje.
Código |  | Unidad |  | Descripción | Cantidad | Precio unitario | Precio parcial
1 |  |  |  | Materiales
mt26aac010aa |  | m |  | Cuadradillo de perfil macizo de acero laminado en caliente de 12x12 mm, montado en taller con tratamiento anticorrosión según ISO 1461 e imprimación SHOP-PRIMER a base de resina polivinil-butiral con un espesor medio de recubrimiento de 20 micras. | 18.33 | 19.41 | 355.79
mt07ala020a |  | Ud |  | Patilla de anclaje de pletina de acero laminado S235JR, 30x40x100 mm. | 2 | 3.96 | 7.92
mt08aaa010a |  | m³ |  | Agua. | 0.006 | 4.68 | 0.03
mt01arg005a |  | t |  | Arena de cantera, para mortero preparado en obra. | 0.013 | 62.49 | 0.81
mt08cem000b |  | kg |  | Cemento gris en sacos. | 2 | 0.47 | 0.94
[5 empty] | Subtotal materiales: |  | 365.49
2 |  |  |  | Equipos
mq06hor010 |  | h |  | Mezcladora de concreto eléctrica con una capacidad de amasado de 160 l. | 0.006 | 10.45 | 0.06
[5 empty] | Subtotal equipos: |  | 0.06
3 |  |  |  | Mano de obra
mo020 |  | h |  | Operario de construcción. | 0.617 | 31.48 | 19.42
mo113 |  | h |  | Peón de construcción. | 0.37 | 21.05 | 7.79
[5 empty] | Subtotal mano de obra: |  | 27.21
4 |  |  |  | Herramientas
|  | % |  | Herramientas | 2 | 392.76 | 7.86
Coste de mantenimiento decenal: S/. 60,09 en los primeros 10 años. |  |  |  |  | Costos directos (1+2+3+4): |  | 400.62