## Hoja 1
FDR030 | m² |  | Reja electrosoldada de acero.
Reja electrosoldada metálica formada por pletina de acero galvanizado de 30x2 mm en cuadrícula de 30x30 mm, con bastidor electrosoldado, montaje mediante anclaje mecánico con tarugos de nylon y tornillos de acero.
Código |  | Unidad |  | Descripción | Cantidad | Precio unitario | Precio parcial
1 |  |  |  | Materiales
mt26btr010a |  | m² |  | Rejilla electrosoldada con pletina de acero galvanizado de 30x2 mm en cuadrícula de 30x30 mm, con bastidor electrosoldado. | 1 | 177.3 | 177.3
mt26aaa033a |  | Ud |  | Anclaje mecánico con tarugo de nylon y tornillo de acero galvanizado, de cabeza avellanada. | 4 | 1 | 4
[5 empty] | Subtotal materiales: |  | 181.3
2 |  |  |  | Equipos
mq06hor010 |  | h |  | Mezcladora de concreto eléctrica con una capacidad de amasado de 160 l. | 0.005 | 10.45 | 0.05
[5 empty] | Subtotal equipos: |  | 0.05
3 |  |  |  | Mano de obra
mo018 |  | h |  | Operario carpintero metálico. | 0.432 | 31.89 | 13.78
mo059 |  | h |  | Oficial carpintero metálico. | 0.308 | 21.9 | 6.75
[5 empty] | Subtotal mano de obra: |  | 20.53
4 |  |  |  | Herramientas
|  | % |  | Herramientas | 2 | 201.88 | 4.04
Coste de mantenimiento decenal: S/. 18,53 en los primeros 10 años. |  |  |  |  | Costos directos (1+2+3+4): |  | 205.92