## Hoja 1
FFB010 | m² | Tabique interior de albañilería de bloques de vidrio moldeado.
Tabique interior de albañilería de bloques huecos de vidrio moldeado ondulado, incoloro, 190x190x80 mm, colocados con adhesivo cementoso color blanco y armaduras.
Código |  |  | Unidad | Descripción | Cantidad | Precio unitario | Precio parcial
1 |  |  |  | Materiales
mt21vmh010ada |  |  | Ud | Bloque hueco de vidrio moldeado ondulado, incoloro, 190x190x80 mm. | 25 | 9.04 | 226
mt09mcp260a |  |  | kg | Adhesivo cementoso color blanco, compuesto por cemento blanco de alta resistencia, agregados especiales de granulometría seleccionada y aditivos plastificantes, para el montaje y rejuntado de bloques de vidrio. | 12 | 1.68 | 20.16
mt07www060 |  |  | kg | Varilla de acero inoxidable AISI 304. | 2.12 | 20.6 | 43.67
mt15sja025c |  |  | Ud | Cartucho de silicona acética monocomponente, antimoho, color transparente, de 310 ml. | 0.5 | 26.24 | 13.12
mt21vva022a |  |  | Ud | Material auxiliar para la colocación de bloques de vidrio moldeado. | 1 | 3.11 | 3.11
[5 empty] | Subtotal materiales: |  | 306.06
2 |  |  |  | Mano de obra
mo021 |  |  | h | Operario albañil. | 0.944 | 21.28 | 20.09
mo114 |  |  | h | Peón albañil. | 0.944 | 14.11 | 13.32
[5 empty] | Subtotal mano de obra: |  | 33.41
3 |  |  |  | Herramientas
|  |  | % | Herramientas | 2 | 339.47 | 6.79
Coste de mantenimiento decenal: S/. 55,40 en los primeros 10 años. |  |  |  |  | Costos directos (1+2+3): |  | 346.26