## Hoja 1
FFM040 |  | m² |  | Hoja exterior de medianera, de albañilería de ladrillo de concreto para revestir.
Hoja exterior de cerramiento de medianera, de 1/2 pie de espesor de fábrica, de ladrillo de concreto perforado acústico, para revestir, 25x12x9,5 cm, recibida con mortero de cemento 1:5.
Descompuesto | Ud |  | Descomposición |  | Rend. | p.s. | Precio partida
mt04lpw020a | Ud |  | Ladrillo de concreto perforado acústico, para revestir, 25x12x9,5 cm. |  | 38.85 | 0.53 | 20.59
mt09mor010d | m³ |  | Mortero de cemento CEM II/B-P 32,5 N tipo M-7,5, confeccionado en obra con 300 kg/m³ de cemento y una proporción en volumen 1/5. |  | 0.018 | 425.71 | 7.66
mt08adt010 | kg |  | Aditivo hidrófugo para impermeabilización de morteros u concretos. |  | 0.108 | 2.87 | 0.31
mo019 | h |  | Operario de construcción en trabajos de albañilería. |  | 0.767 | 14.33 | 10.99
mo105 | h |  | Peón de construcción en trabajos de albañilería. |  | 0.384 | 11.14 | 4.28
| % |  | Medios auxiliares |  | 3 | 43.83 | 1.31
| % |  | Costes indirectos |  | 3 | 45.14 | 1.35
Coste de mantenimiento decenal: S/. 2,32 en los primeros 10 años. | [5 empty] | Total: | 46.49