## Hoja 1
FFV010 | m² | Cerramiento de fachada de albañilería de bloques de vidrio moldeado.
Cerramiento de fachada de albañilería de bloques huecos de vidrio moldeado ondulado, incoloro, 190x190x80 mm, colocados con adhesivo cementoso color blanco y armaduras.
Código |  |  | Unidad | Descripción | Cantidad | Precio unitario | Precio parcial
1 |  |  |  | Materiales
mt21vmh010ada |  |  | Ud | Bloque hueco de vidrio moldeado ondulado, incoloro, 190x190x80 mm. | 25 | 9.04 | 226
mt09mcp260a |  |  | kg | Adhesivo cementoso color blanco, compuesto por cemento blanco de alta resistencia, agregados especiales de granulometría seleccionada y aditivos plastificantes, para el montaje y rejuntado de bloques de vidrio. | 12 | 1.68 | 20.16
mt07www060 |  |  | kg | Varilla de acero inoxidable AISI 304. | 2.12 | 20.6 | 43.67
mt15sja025c |  |  | Ud | Cartucho de silicona acética monocomponente, antimoho, color transparente, de 310 ml. | 0.5 | 26.24 | 13.12
mt21vva022a |  |  | Ud | Material auxiliar para la colocación de bloques de vidrio moldeado. | 1 | 3.11 | 3.11
[5 empty] | Subtotal materiales: |  | 306.06
2 |  |  |  | Mano de obra
mo021 |  |  | h | Operario albañil. | 3.777 | 21.28 | 80.37
mo114 |  |  | h | Peón albañil. | 1.888 | 14.11 | 26.64
[5 empty] | Subtotal mano de obra: |  | 107.01
3 |  |  |  | Herramientas
|  |  | % | Herramientas | 2 | 413.07 | 8.26
Coste de mantenimiento decenal: S/. 29,49 en los primeros 10 años. |  |  |  |  | Costos directos (1+2+3): |  | 421.33