## Hoja 1
FFX040 |  | m² | Hoja exterior de fachada, de albañilería de ladrillo de concreto cara vista.
Hoja exterior en cerramiento de fachada, de 15 cm de espesor de fábrica, de ladrillo de concreto cara vista perforado liso, color, 40x15x9 cm, con junta de 1 cm, rehundida, recibida con mortero de cemento 1:4.
Descompuesto | Ud | Descomposición |  | Rend. | p.s. | Precio partida
mt05chl010h | Ud | Ladrillo de concreto cara vista perforado liso, color, 40x15x9 cm. |  | 26.25 | 2.63 | 69.04
mt09mor010e | m³ | Mortero de cemento CEM II/B-P 32,5 N tipo M-10, confeccionado en obra con 380 kg/m³ de cemento y una proporción en volumen 1/4. |  | 0.019 | 464 | 8.82
mt08adt010 | kg | Aditivo hidrófugo para impermeabilización de morteros u concretos. |  | 0.114 | 2.87 | 0.33
mt07aco060a | kg | Acero en varillas corrugadas, Grado 60 (fy=4200 kg/cm²), elaborado en taller y colocado en obra, diámetros varios, según NTP 339.186 y ASTM A 706. |  | 1 | 3.26 | 3.26
mo019 | h | Operario de construcción en trabajos de albañilería. |  | 0.992 | 14.33 | 14.22
mo105 | h | Peón de construcción en trabajos de albañilería. |  | 0.496 | 11.14 | 5.53
| % | Medios auxiliares |  | 3 | 101.2 | 3.04
| % | Costes indirectos |  | 3 | 104.24 | 3.13
Coste de mantenimiento decenal: S/. 4,29 en los primeros 10 años. |  |  |  |  | Total: | 107.37