## Hoja 1
FFZ010 | m² | Hoja exterior de fachada de dos hojas, de albañilería de ladrillo cerámico para revestir.
Hoja exterior de fachada de dos hojas, de 11 cm de espesor, de albañilería de ladrillo cerámico hueco triple, para revestir, 33x16x11 cm, con juntas horizontales y verticales de 10 mm de espesor, recibida con mortero de cemento confeccionado en obra, con 250 kg/m³ de cemento, color gris, dosificación 1:6, suministrado en sacos. Dintel de albañilería armada de ladrillos cortados para revestir; montaje y desmontaje de apeo. Revestimiento de los frentes de la losa con piezas cerámicas y de los frentes de columnas con ladrillos cortados, colocados con el mismo mortero utilizado en el recibido de la albañilería.
Código |  |  | Unidad | Descripción | Cantidad | Precio unitario | Precio parcial
1 |  |  |  | Materiales
mt04lvc010i |  |  | Ud | Ladrillo cerámico hueco triple, para revestir, 33x16x11 cm, densidad 810 kg/m³. | 18 | 2.12 | 38.16
mt08aaa010a |  |  | m³ | Agua. | 0.01 | 4.68 | 0.05
mt01arg005a |  |  | t | Arena de cantera, para mortero preparado en obra. | 0.016 | 62.49 | 1
mt08cem000b |  |  | kg | Cemento gris en sacos. | 3.162 | 0.47 | 1.49
mt07aco060g |  |  | kg | Acero en varillas corrugadas, Grado 60 (fy=4200 kg/cm²), de varios diámetros, según NTP 339.186 y ASTM A 706. | 0.4 | 3.23 | 1.29
mt01arg000b |  |  | m³ | Arena cribada. | 0.001 | 42.6 | 0.04
mt01arg001be |  |  | m³ | Agregado grueso homogeneizado, de tamaño máximo 12,5 mm. | 0.001 | 57.95 | 0.06
mt18bdb010a800 |  |  | m² | Baldosín catalán, acabado mate o natural, S/. 8,00/m². | 0.135 | 32.89 | 4.44
mt50spa050m |  |  | m³ | Tablón de madera de pino, dimensiones 20x7,2 cm. | 0.001 | 1370.8 | 1.37
mt50spa081a |  |  | Ud | Puntal metálico telescópico, de hasta 3 m de altura. | 0.003 | 60.09 | 0.18
mt50spa101 |  |  | kg | Clavos de acero. | 0.011 | 5.85 | 0.06
[5 empty] | Subtotal materiales: |  | 48.14
2 |  |  |  | Equipos
mq06hor010 |  |  | h | Mezcladora de concreto eléctrica con una capacidad de amasado de 160 l. | 0.007 | 10.45 | 0.07
[5 empty] | Subtotal equipos: |  | 0.07
3 |  |  |  | Mano de obra
mo021 |  |  | h | Operario albañil. | 0.549 | 32.86 | 18.04
mo114 |  |  | h | Peón albañil. | 0.412 | 21.97 | 9.05
[5 empty] | Subtotal mano de obra: |  | 27.09
4 |  |  |  | Herramientas
|  |  | % | Herramientas | 3 | 75.3 | 2.26
Coste de mantenimiento decenal: S/. 3,88 en los primeros 10 años. |  |  |  |  | Costos directos (1+2+3+4): |  | 77.56