## Hoja 1
FLA010 | m² |  | Fachada simple, de plancha perfilada de acero.
Fachada simple, de plancha perfilada trapezoidal de acero prelacado, espesor 0,6 mm, 30 mm de altura de perfil y 204 mm de intereje. COLOCACIÓN: en posición vertical, 200 mm de empalme de la chapa superior sobre la inferior y un trapecio de empalme lateral entre chapas. Incluso accesorios de fijación de las planchas. El precio no incluye la estructura soporte ni la resolución de puntos singulares.
Código |  | Unidad |  | Descripción | Cantidad | Precio unitario | Precio parcial
1 |  |  |  | Materiales
mt13cap010ad |  | m² |  | Plancha perfilada trapezoidal de acero prelacado, espesor 0,6 mm, 30 mm de altura de perfil y 204 mm de intereje. | 1.06 | 30.01 | 31.81
mt13cap030a |  | Ud |  | Kit de accesorios de fijación, para planchas perfiladas, en fachadas. | 0.2 | 71.45 | 14.29
[5 empty] | Subtotal materiales: |  | 46.1
2 |  |  |  | Mano de obra
mo051 |  | h |  | Operario en fachadas y techos de paneles metálicos. | 0.337 | 32.35 | 10.9
mo098 |  | h |  | Oficial en fachadas y techos de paneles metálicos. | 0.337 | 21.86 | 7.37
[5 empty] | Subtotal mano de obra: |  | 18.27
3 |  |  |  | Herramientas
|  | % |  | Herramientas | 2 | 64.37 | 1.29
Coste de mantenimiento decenal: S/. 4,07 en los primeros 10 años. |  |  |  |  | Costos directos (1+2+3): |  | 65.66