## Hoja 1
FMC010 | m² |  | Muro cortina de aluminio.
Muro cortina de aluminio realizado mediante el sistema de tapetas; cerramiento compuesto de un 60% de superficie opaca (antepechos sin acristalamiento exterior, cantos de losa y cielos rasos) y un 40% de superficie transparente (32% fija con luna sin templar por el exterior y 8% de ventanas con doble vidriado).
Código |  | Unidad |  | Descripción | Cantidad | Precio unitario | Precio parcial
1 |  |  |  | Materiales
mt25mco010a |  | m² |  | Estructura muro cortina, sistema de tapetas atornilladas y remate exterior embellecedor de tapacantos clipado. | 1 | 589.74 | 589.74
mt25mco020 |  | m² |  | Panel de plancha de aluminio, formado por dos láminas de aluminio de 1,5 mm de espesor, lacadas a una cara y alma de material aislante de 30 mm de espesor. | 0.6 | 509.73 | 305.84
mt25mco030a |  | m² |  | Doble vidriado sobre muro cortina, luna sin templar por el exterior. | 0.32 | 338.82 | 108.42
mt25mco040a |  | m² |  | Ventana de apertura sobre muro cortina, sistema de tapetas atornilladas y remate exterior embellecedor de tapacantos clipado. | 0.08 | 864.72 | 69.18
mt25mco050 |  | m² |  | Repercusión de remates y anclajes varios. | 1 | 91.86 | 91.86
[5 empty] | Subtotal materiales: |  | 1165.04
2 |  |  |  | Mano de obra
mo018 |  | h |  | Operario carpintero metálico. | 0.592 | 31.89 | 18.88
mo059 |  | h |  | Oficial carpintero metálico. | 0.592 | 21.9 | 12.96
mo049 |  | h |  | Operario instalador de fachada flotante. | 1.727 | 32.35 | 55.87
mo096 |  | h |  | Oficial instalador de fachada flotante. | 2.467 | 21.86 | 53.93
[5 empty] | Subtotal mano de obra: |  | 141.64
3 |  |  |  | Herramientas
|  | % |  | Herramientas | 2 | 1306.68 | 26.13
Coste de mantenimiento decenal: S/. 239,91 en los primeros 10 años. |  |  |  |  | Costos directos (1+2+3): |  | 1332.81