## Hoja 1
FMR010 | m |  | Remate superior del encuentro entre losa y muro cortina.
Remate superior del encuentro entre losa y muro cortina, formado por moldura de plancha plegada de acero galvanizado de 1,5 mm de espesor y 200 mm de desarrollo, con cierre de estanqueidad de lámina de caucho sintético EPDM de 2 mm de espesor.
Código |  | Unidad |  | Descripción | Cantidad | Precio unitario | Precio parcial
1 |  |  |  | Materiales
mt15dra025 |  | kg |  | Adhesivo de neopreno, para la unión de las membranas de EPDM al soporte. | 1.1 | 59.04 | 64.94
mt15dra020c |  | m² |  | Lámina de caucho EPDM, tipo II, espesor 2 mm, masa nominal 2,28 kg/m². | 0.5 | 132.81 | 66.41
mt25mco100a |  | m |  | Plancha plegada de acero galvanizado, de 1,5 mm de espesor y 200 mm de desarrollo. | 1.05 | 11.02 | 11.57
[5 empty] | Subtotal materiales: |  | 142.92
2 |  |  |  | Mano de obra
mo049 |  | h |  | Operario instalador de fachada flotante. | 0.74 | 32.35 | 23.94
mo096 |  | h |  | Oficial instalador de fachada flotante. | 0.74 | 21.86 | 16.18
[5 empty] | Subtotal mano de obra: |  | 40.12
3 |  |  |  | Herramientas
|  | % |  | Herramientas | 2 | 183.04 | 3.66
Coste de mantenimiento decenal: S/. 3,73 en los primeros 10 años. |  |  |  |  | Costos directos (1+2+3): |  | 186.7