## Hoja 1
FPH020 | m² |  | Fachada pesada de paneles arquitectónicos bicapa de concreto armado.
Cerramiento de fachada formado por paneles arquitectónicos bicapa de concreto armado, de 10 cm de espesor, 3,3 m de anchura máxima, 20 m² de superficie máxima, resistencia a compresión > 25.000 kN/m² y resistencia a flexotracción > 4.000 kN/m².
Código |  | Unidad |  | Descripción | Cantidad | Precio unitario | Precio parcial
1 |  |  |  | Materiales
mt12phg020a |  | m² |  | Panel arquitectónico bicapa de concreto armado, de 10 cm de espesor, 3,3 m de anchura máxima, 20 m² de superficie máxima, resistencia a compresión > 25.000 kN/m² y resistencia a flexotracción > 4.000 kN/m², compuesto por cemento, agregados de granulometría seleccionada, malla electrosoldada y varillas de refuerzo de acero. | 1 | 264.73 | 264.73
mt12phg100 |  | Ud |  | Repercusión, por m² de fachada de panel arquitectónico de concreto armado, de piezas especiales y elementos metálicos para conexión entre paneles y entre paneles y elementos estructurales, limpieza e imprimación de la junta, y sellado de juntas en el lado exterior con silicona neutra sobre cordón de espuma de polietileno expandido de celdas cerradas. | 1 | 11.03 | 11.03
[5 empty] | Subtotal materiales: |  | 275.76
2 |  |  |  | Equipos
mq07gte010c |  | h |  | Grúa autopropulsada de brazo telescópico con una capacidad de elevación de 30 t y 27 m de altura máxima de trabajo. | 0.08 | 226.17 | 18.09
[5 empty] | Subtotal equipos: |  | 18.09
3 |  |  |  | Mano de obra
mo050 |  | h |  | Operario en montaje de paneles prefabricados de concreto. | 0.308 | 32.15 | 9.9
mo097 |  | h |  | Oficial en montaje de paneles prefabricados de concreto. | 0.308 | 21.72 | 6.69
[5 empty] | Subtotal mano de obra: |  | 16.59
4 |  |  |  | Herramientas
|  | % |  | Herramientas | 2 | 310.44 | 6.21
Coste de mantenimiento decenal: S/. 22,17 en los primeros 10 años. |  |  |  |  | Costos directos (1+2+3+4): |  | 316.65