## Hoja 1
FPP020 | m² |  | Fachada pesada de paneles prefabricados de concreto armado.
Cerramiento de fachada formado por paneles prefabricados, lisos, de concreto armado de 12 cm de espesor, 3 m de anchura y 14 m de longitud máxima, acabado liso de color blanco a una cara, dispuestos en posición horizontal.
Código |  | Unidad |  | Descripción | Cantidad | Precio unitario | Precio parcial
1 |  |  |  | Materiales
mt12pph010aa |  | m² |  | Panel prefabricado, liso, de concreto armado de 12 cm de espesor, 3 m de anchura y 14 m de longitud máxima, con los bordes machihembrados, acabado liso de color blanco a una cara, para formación de cerramiento. | 1 | 171.2 | 171.2
mt12pph011 |  | kg |  | Fragua caucho-asfáltica para sellado en frío de juntas de paneles prefabricados de concreto. | 1 | 7.21 | 7.21
mt50spa052b |  | m |  | Tablón de madera de pino, de 20x7,2 cm. | 0.02 | 19.67 | 0.39
mt50spa081a |  | Ud |  | Puntal metálico telescópico, de hasta 3 m de altura. | 0.013 | 59.92 | 0.78
[5 empty] | Subtotal materiales: |  | 179.58
2 |  |  |  | Equipos
mq07gte010c |  | h |  | Grúa autopropulsada de brazo telescópico con una capacidad de elevación de 30 t y 27 m de altura máxima de trabajo. | 0.144 | 226.17 | 32.57
[5 empty] | Subtotal equipos: |  | 32.57
3 |  |  |  | Mano de obra
mo050 |  | h |  | Operario en montaje de paneles prefabricados de concreto. | 0.259 | 32.15 | 8.33
mo097 |  | h |  | Oficial en montaje de paneles prefabricados de concreto. | 0.259 | 21.72 | 5.63
[5 empty] | Subtotal mano de obra: |  | 13.96
4 |  |  |  | Herramientas
|  | % |  | Herramientas | 2 | 226.11 | 4.52
Coste de mantenimiento decenal: S/. 16,14 en los primeros 10 años. |  |  |  |  | Costos directos (1+2+3+4): |  | 230.63