## Hoja 1
FRD010 | m | Dintel prefabricado.
Dintel prefabricado de concreto, de 10x5 cm.
Descompuesto |  | Ud | Descomposición | Rend. | Precio unitario | Precio partida
mt09moe010b |  | m³ | Mortero de cemento CEM II/B-P 32,5 N, hidrófugo, tipo M-10, confeccionado en obra con 380 kg/m³ de cemento y una proporción en volumen 1/4. | 0.003 | 386.56 | 1.16
mt20dhp010a |  | m | Dintel prefabricado de concreto, de 10x5 cm, con goterón y anclaje metálico de acero galvanizado. | 1.05 | 70.95 | 74.5
mo019 |  | h | Operario de construcción. | 0.25 | 16.25 | 4.06
mo111 |  | h | Peón de construcción. | 0.25 | 12.77 | 3.19
|  | % | Medios auxiliares | 2 | 82.91 | 1.66
|  | % | Costes indirectos | 3 | 84.57 | 2.54
Coste de mantenimiento decenal: S/. 4,36 en los primeros 10 años. |  |  |  |  | Total: | 87.11